## 询价
南通西藏民族中学食堂厨具技术参数
序号 | 名称 | 图片 | 规格参数 | 品牌 | 数量
1 | 烘干型长龙洗碗机 |  | 外形规格：4100*850*1630mm 预洗池外形尺寸：1200*850*900(mm) 制作材料：SUS304不锈钢 电 压：380V 功 率：46KW 烘干、消毒功率：18KW 清洗温度：60～85度 洗 涤 量：1000～2000件/时 清洗传送带：餐盘斜插式 控制系统：PLC和触摸屏显示控制系统，触摸显示直观方便。 操作系统：一键式启动，操作简单方便，自动、手动控制任选。故障检测：具备故障自动检测、自动记录。 智能控制：卡碗自动停机。 机器配置：一道预洗、一道主洗、 二道漂洗、配烘干。 | 迈科、爱尔斯特、威顺 | 1
2 | 多功能切菜机 |  | 用途：将根茎类蔬菜：如马铃薯、蕃薯、黄瓜、竹笋、洋葱、茄子等切片、条、丁。 切片厚度：2-20mm 切条尺寸：2×2mm以上 切丁尺寸：8-20mm 机器重量：70KG 产量：500－1000KG/HR 电源：220V 单相 马力：1HP+1/2HP | 天烨、和谐康、银鹰 | 1
3 | 刨皮机 |  | 电 压: 220 V 功 率: 1.5 产 量: 750kg/h 尺 寸: 900*550*920 mm 重 量: 110 kg 材质： 全钢 | 天烨、和谐康、银鹰 | 1