## 1.1 封-1 封面
| 学校外墙改造 |  |  |  | 工程
招标工程量清单
招 标 人：
（单位盖章）
造价咨询人：
（单位盖章）
2025年05月27日

## 2.1 表-08 分部分项工程和单价措施项目清单与计价表
分部分项工程和单价措施项目清单与计价表
工程名称：学校外墙改造 |  |  |  |  | 标段： | 第1页 共2页
序号 | 项目编码 | 项目名称 | 项目特征描述 | 计量 单位 | 工程量 | 金额（元）
[6 empty] | 综合单价 | 合价 | 其中
暂估价
1 | 011407001001 | 外墙仿瓷砖真石漆 | 1、防水罩面涂料一道 2、喷仿石涂料两遍 3、满涂/喷仿石涂料专用底漆一道刮腻子两遍 4、耐碱玻纤网格布(120g/㎡)一道,砂浆固定 5、专用界面处理剂一道(抗碱渗透性乳液大于70%,助剂大于10%) 6、检查基层面 ，铲除空鼓开裂瓷砖，水泥黄沙修补 ，清理墙面污渍（按30%计） 7、部位：年丰楼（南楼、北楼） | m2 | 2180
2 | 011407001002 | 墙面喷刷涂料 | 1、内墙弹性涂料两遍 2、专用腻子两遍 3、基层清理铲除 | m2 | 4200
3 | 011407001003 | 墙面喷刷涂料 | 1、腻子种类:外墙防水专用腻子 2、刮腻子要求:2遍 3、涂料品种、喷刷遍数:外墙弹性涂料2遍 4、部位:年丰楼（南楼、北楼） | m2 | 2900
4 | 011405001001 | 金属面油漆 | 1、除锈打磨 2、油漆品种、刷漆遍数:环氧富锌漆 一底二面 3、看台部位投标单位自行踏勘现场综合考虑垂直运输等相关费用。 | m2 | 1140
5 | 010902004001 | 排水管真石漆 | 1、规格: Φ110PVC 2、油漆品种、刷漆遍数:批真石漆两遍同外墙 | m2 | 100
本页小计
【清单大师计价软件江苏版V9.61】
分部分项工程和单价措施项目清单与计价表
工程名称：学校外墙改造 |  |  |  |  | 标段： | 第2页 共2页
序号 | 项目编码 | 项目名称 | 项目特征描述 | 计量 单位 | 工程量 | 金额（元）
[6 empty] | 综合单价 | 合价 | 其中
暂估价
6 | 011508001001 | 空调外机保护 | 1、因外墙涂料施工，原有外墙空调外机需拆除（包括支架） 2、外墙涂料施工完成以后，按照原来位置进行装机，包括加氟利昂 3、投标单位自行踏勘现场，综合考虑报价，此项一次性包死，结算概不调整 | 项 | 1
7 | 02B001 | 成品及绿化保护 | 1、施工过程中注意保护四周物品2、如施工房屋四周有绿化注意保护，如不能保护，投标单位应充分考虑移植费用，施工完成后恢复 3、投标单位自行查看现场综合考虑报价，结算时不得以其他理由增加费用 | 项 | 1
分部分项工程清单合计
1 | 011703001001 | 垂直运输 | 1、本清单中垂直运输费包含本招标范围内各楼栋的垂直运输费，采用何种方式垂直运输由各投标人自行考虑，费用结算时不作调整 | 项 | 1
2 | 011705001001 | 大型机械设备进出场及安拆 | 1、汽车吊、屈臂机等机械进退场 2、各投标人自行考虑，费用结算时不作调整 | 项 | 1
单价措施项目清单合计
本页小计
合 计
【清单大师计价软件江苏版V9.61】

## 2.2 表-11 总价措施项目清单与计价表
总价措施项目清单与计价表
工程名称：学校外墙改造 |  |  |  |  | 标段： | 第1页 共2页
序号 | 项目编码 | 项目名称 | 计算基础 | 费率（%） | 金额（元） | 调整 费率（%） | 调整后 金额（元） | 备注
1 | 011707001001 | 现场安全文明施工 |  | 0
1.1 |  | 基本费 | 分部分项工程费+单价措施项目费-除税工程设备费 | 3.1
1.2 |  | 标化增加费 | 分部分项工程费+单价措施项目费-除税工程设备费 | 0
1.3 |  | 扬尘污染防治增加费 | 分部分项工程费+单价措施项目费-除税工程设备费 | 0.31
2 | 011707010001 | 工程按质论价 | 分部分项工程费+单价措施项目费-除税工程设备费 | 0
3 | 011707002001 | 夜间施工 |  | 0
4 | 011707004001 | 二次搬运 |  | 0
5 | 011707005001 | 冬雨季施工 |  | 0
6 | 011707006001 | 地上、地下设施、建筑物的临时保护设施 |  | 0
7 | 011707007001 | 已完工程及设备保护费 |  | 0
8 | 011707008001 | 临时设施费 |  | 0
9 | 011707009001 | 赶工措施费 |  | 0
10 | 01B001 | 特殊条件下施工增加费 |  | 0
11 | 011707003001 | 非夜间施工照明 |  | 0
12 | 011707011001 | 住宅工程分户验收 |  | 0
13 | 011707012001 | 建筑工人实名制费用 |  | 0
【清单大师计价软件江苏版V9.61】
总价措施项目清单与计价表
工程名称：学校外墙改造 |  |  |  |  | 标段： | 第2页 共2页
序号 | 项目编码 | 项目名称 | 计算基础 | 费率（%） | 金额（元） | 调整 费率（%） | 调整后 金额（元） | 备注
14 | 011707015001 | 智慧工地费用 |  | 0 |  |  |  | 现场安全隐患排查、人员信息动态管理、扬尘管控视频监控、高处作业防护预警、危大工程监测预警和集成平台等设备、软件和管理费用。
合 计
【清单大师计价软件江苏版V9.61】

## 2.3 表-12 其他项目清单与计价汇总表
其他项目清单与计价汇总表
工程名称：学校外墙改造 |  |  | 标段： | 第1页 共1页
序号 | 项目名称 | 金额(元) | 结算金额(元) | 备注
1 | 暂列金额 | 0
2 | 暂估价 | 0
2.1 | 材料暂估价 | 0
2.2 | 专业工程暂估价 | 0
3 | 计日工 | 0
4 | 总承包服务费 | 0
合 计 |  | 0
【清单大师计价软件江苏版V9.61】

## 2.4 表-13 规费、税金项目计价表
规费、税金项目计价表
工程名称：学校外墙改造 |  |  | 标段： | 第1页 共1页
序号 | 项目名称 | 计算基础 | 计算基数(元) | 计算费率(％) | 金额(元)
1 | 规费 |  |  | 100
1.1 | 社会保险费 | 分部分项工程费+措施项目费+其他项目费-除税工程设备费 |  | 3.2
1.2 | 住房公积金 | 分部分项工程费+措施项目费+其他项目费-除税工程设备费 |  | 0.53
1.3 | 环境保护税 | 分部分项工程费+措施项目费+其他项目费-除税工程设备费 |  | 0
2 | 税金 | 分部分项工程费+措施项目费+其他项目费+规费-除税甲供材料和甲供设备费/1.01 |  | 9
合 计
【清单大师计价软件江苏版V9.61】