## 1.1 表-08 分部分项工程和单价措施项目清单与计价表
分部分项工程和单价措施项目清单与计价表
工程名称：装饰改造 |  |  |  |  | 标段： | 第1页 共2页
序号 | 项目编码 | 项目名称 | 项目特征描述 | 计量 单位 | 工程量 | 金额（元）
[6 empty] | 综合单价 | 合价 | 其中
暂估价
1 | 011606003001 | 天棚面龙骨及饰面拆除 | 原有硅钙板吊顶及龙骨骨架拆除清理，垃圾灌袋。 | m2 | 645
2 | 011609002001 | 隔断隔墙拆除 | 原有板式隔断拆除清理，垃圾灌袋。 | m2 | 623.7
3 | 011302001001 | 吊顶天棚 | 50系列主龙配套龙骨/600*600铝扣板吊顶，含防锈烤漆龙骨及边条配件,扣板壁厚1.0mm | m2 | 645
4 | 010401012001 | 砌筑隔断墙体 | 1、零星砌砖名称、部位:蹲便隔断 2、砖品种、规格、强度等级:水泥灰标砖240*115*53 3、砂浆强度等级、配合比:混合M7.5 | m3 | 4.32
5 | 011201001001 | 墙面一般抹灰 | 1、底层厚度、砂浆配合比:13mm 1:3水泥砂浆 2、面层厚度、砂浆配合比:7mm 1:2.5水泥砂浆 | m2 | 72
6 | 011206002001 | 块料零星项目 | 1、安装方式:水泥砂浆湿贴 2、面层材料品种、规格、颜色:600*300墙砖 | m2 | 72
7 | 011210005001 | 成品隔断 | 定制浅木纹抗倍特板小便斗异型隔断，含不锈钢五金配件 | 块 | 60
8 | 011210005002 | 成品隔断 | 定制浅木纹18mm厚抗倍特板隔断，含不锈钢五金配件 | m2 | 592.5
9 | 010903002001 | 墙面涂膜防水 | 小便槽地台及墙面聚氨酯防水浆滚涂三遍 | m2 | 180.6
10 | 011204003001 | 块料墙面 | 300*600瓷片铺贴，含辅材水泥、砂浆、粘合剂，填缝剂等（小便斗处） | m2 | 116.1
11 | 011102003001 | 块料楼地面 | 300*300地砖铺贴，含辅材水泥、砂浆、粘合剂，填缝剂等（小便斗处） | m2 | 64.5
12 | 011102003002 | 块料楼地面 | 卫生间地面损坏瓷砖修补，投标人需现场踏勘，此价格结算不做调整 | 项 | 1
本页小计
【清单大师计价软件江苏版V9.39】
分部分项工程和单价措施项目清单与计价表
工程名称：装饰改造 |  |  |  |  | 标段： | 第2页 共2页
序号 | 项目编码 | 项目名称 | 项目特征描述 | 计量 单位 | 工程量 | 金额（元）
[6 empty] | 综合单价 | 合价 | 其中
暂估价
分部分项工程清单合计
单价措施项目清单合计
本页小计
合 计
【清单大师计价软件江苏版V9.39】

## 1.2 表-11 总价措施项目清单与计价表
总价措施项目清单与计价表
工程名称：装饰改造 |  |  |  |  | 标段： | 第1页 共1页
序号 | 项目编码 | 项目名称 | 计算基础 | 费率（%） | 金额（元） | 调整 费率（%） | 调整后 金额（元） | 备注
1 | 011707001001 | 现场安全文明施工 |  | 0
1.1 |  | 基本费 | 分部分项工程费+单价措施项目费-除税工程设备费 | 1.5
1.2 |  | 标化增加费 | 分部分项工程费+单价措施项目费-除税工程设备费 | 0
1.3 |  | 扬尘污染防治增加费 | 分部分项工程费+单价措施项目费-除税工程设备费 | 0.21
2 | 011707010001 | 工程按质论价 | 分部分项工程费+单价措施项目费-除税工程设备费 | 0
3 | 011707002001 | 夜间施工 |  | 0
4 | 011707004001 | 二次搬运 |  | 0
5 | 011707005001 | 冬雨季施工 |  | 0
6 | 011707006001 | 地上、地下设施、建筑物的临时保护设施 |  | 0
7 | 011707007001 | 已完工程及设备保护费 |  | 0
8 | 011707008001 | 临时设施费 |  | 0
9 | 011707009001 | 赶工措施费 |  | 0
10 | 01B001 | 特殊条件下施工增加费 |  | 0
11 | 011707003001 | 非夜间施工照明 |  | 0
12 | 011707011001 | 住宅工程分户验收 |  | 0
13 | 011707012001 | 建筑工人实名制费用 |  | 0
14 | 011707015001 | 智慧工地费用 |  | 0
15 | 011707015002 | 新冠疫情常态化防护费用 |  | 0
合 计
【清单大师计价软件江苏版V9.39】

## 1.3 表-12 其他项目清单与计价汇总表
其他项目清单与计价汇总表
工程名称：装饰改造 |  |  | 标段： | 第1页 共1页
序号 | 项目名称 | 金额(元) | 结算金额(元) | 备注
1 | 暂列金额 | 0
2 | 暂估价 | 0
2.1 | 材料暂估价 | 0
2.2 | 专业工程暂估价 | 0
3 | 计日工 | 0
4 | 总承包服务费 | 0
合 计 |  | 0
【清单大师计价软件江苏版V9.39】

## 1.4 表-12-1 暂列金额明细表
暂列金额明细表
工程名称：装饰改造 |  |  | 标段： | 第1页 共1页
序号 | 项目名称 | 计量单位 | 暂定金额(元) | 备注
合 计 |  |  | 0
【清单大师计价软件江苏版V9.39】

## 1.5 表-13 规费、税金项目计价表
规费、税金项目计价表
工程名称：装饰改造 |  |  | 标段： | 第1页 共1页
序号 | 项目名称 | 计算基础 | 计算基数(元) | 计算费率(％) | 金额(元)
1 | 规费 |  |  | 0
1.1 | 社会保险费 | 分部分项工程费+措施项目费+其他项目费-除税工程设备费 |  | 3.8
1.2 | 住房公积金 | 分部分项工程费+措施项目费+其他项目费-除税工程设备费 |  | 0.67
1.3 | 环境保护税 | 分部分项工程费+措施项目费+其他项目费-除税工程设备费 |  | 0
2 | 税金 | 分部分项工程费+措施项目费+其他项目费+规费-除税甲供材料和甲供设备费/1.01 |  | 9
合 计
【清单大师计价软件江苏版V9.39】

## 2.1 表-08 分部分项工程和单价措施项目清单与计价表
分部分项工程和单价措施项目清单与计价表
工程名称：安装改造 |  |  |  |  | 标段： | 第1页 共1页
序号 | 项目编码 | 项目名称 | 项目特征描述 | 计量 单位 | 工程量 | 金额（元）
[6 empty] | 综合单价 | 合价 | 其中
暂估价
1 | 011612002001 | 卫生洁具拆除 | 原有不锈钢小便槽拆除清理，垃圾灌袋 | 套 | 15
2 | 031004007001 | 小便器 | 落地式手动按压小便斗，含配件及安装 | 组 | 75
3 | 031001006001 | 塑料管 | upvc 下水管及配件，Ppr给水管及配件，给排水路改造，自行查勘现场结算不做调整 | 间 | 15
4 | 030411001001 | 配管 | 电器线路改造，自行查勘现场结算不做调整 | 间 | 30
5 | 030412004001 | 装饰灯 | 600*600嵌入式平板灯及安装，功率70w,色温7200k | 套 | 90
分部分项工程清单合计
单价措施项目清单合计
本页小计
合 计
【清单大师计价软件江苏版V9.39】

## 2.2 表-11 总价措施项目清单与计价表
总价措施项目清单与计价表
工程名称：安装改造 |  |  |  |  | 标段： | 第1页 共1页
序号 | 项目编码 | 项目名称 | 计算基础 | 费率（%） | 金额（元） | 调整 费率（%） | 调整后 金额（元） | 备注
1 | 031302001001 | 现场安全文明施工 |  | 0
1.1 |  | 基本费 | 分部分项工程费+单价措施项目费-除税工程设备费 | 1.5
1.2 |  | 标化增加费 | 分部分项工程费+单价措施项目费-除税工程设备费 | 0
1.3 |  | 扬尘污染防治增加费 | 分部分项工程费+单价措施项目费-除税工程设备费 | 0.21
2 | 031302010001 | 工程按质论价 | 分部分项工程费+单价措施项目费-除税工程设备费 | 0
3 | 031302002001 | 夜间施工 |  | 0
4 | 031302004001 | 二次搬运 |  | 0
5 | 031302005001 | 冬雨季施工 |  | 0
6 | 03B001 | 地上、地下设施、建筑物的临时保护设施 |  | 0
7 | 031302006001 | 已完工程及设备保护费 |  | 0
8 | 031302008001 | 临时设施费 |  | 0
9 | 031302009001 | 赶工措施费 |  | 0
10 | 03B002 | 特殊条件下施工增加费 |  | 0
11 | 031302003001 | 非夜间施工照明 |  | 0
12 | 031302011001 | 住宅工程分户验收 |  | 0
13 | 031302012001 | 建筑工人实名制费用 |  | 0
14 | 031302015001 | 智慧工地费用 |  | 0
合 计
【清单大师计价软件江苏版V9.39】

## 2.3 表-12 其他项目清单与计价汇总表
其他项目清单与计价汇总表
工程名称：安装改造 |  |  | 标段： | 第1页 共1页
序号 | 项目名称 | 金额(元) | 结算金额(元) | 备注
1 | 暂列金额 | 0
2 | 暂估价 | 0
2.1 | 材料暂估价 | 0
2.2 | 专业工程暂估价 | 0
3 | 计日工 | 0
4 | 总承包服务费 | 0
合 计 |  | 0
【清单大师计价软件江苏版V9.39】

## 2.4 表-12-1 暂列金额明细表
暂列金额明细表
工程名称：安装改造 |  |  | 标段： | 第1页 共1页
序号 | 项目名称 | 计量单位 | 暂定金额(元) | 备注
合 计 |  |  | 0
【清单大师计价软件江苏版V9.39】

## 2.5 表-13 规费、税金项目计价表
规费、税金项目计价表
工程名称：安装改造 |  |  | 标段： | 第1页 共1页
序号 | 项目名称 | 计算基础 | 计算基数(元) | 计算费率(％) | 金额(元)
1 | 规费 |  |  | 0
1.1 | 社会保险费 | 分部分项工程费+措施项目费+其他项目费-除税工程设备费 |  | 2.4
1.2 | 住房公积金 | 分部分项工程费+措施项目费+其他项目费-除税工程设备费 |  | 0.42
1.3 | 环境保护税 | 分部分项工程费+措施项目费+其他项目费-除税工程设备费 |  | 0
2 | 税金 | 分部分项工程费+措施项目费+其他项目费+规费-除税甲供材料和甲供设备费/1.01 |  | 9
合 计
【清单大师计价软件江苏版V9.39】