## 1.1 封-1 封面
| 南通开放大学机电实训室 |  |  |  | 工程
招标工程量清单
招 标 人：
（单位盖章）
造价咨询人：
（单位盖章）
2022年05月13日

## 1.2 扉-1 扉页
|  | 南通开放大学机电实训室 |  |  |  | 工程
招标工程量清单
| 招 标 人： |  |  | 造价咨询人：
|  |  | （单位盖章） |  | （单位资质专用章）
| 法定代表人 或其授权人： |  |  | 法定代表人 或其授权人：
|  |  | （签字或盖章） |  | （签字或盖章）
| 编 制 人： |  |  | 复 核 人：
|  |  | （造价人员签字盖专用章） |  | （造价工程师签字盖专用章）
| 编 制 时 间： |  | 2022年05月13日 | 复 核 时 间： | 2022年05月13日

## 1.3 表-01 总说明
总说明
工程名称：南通开放大学机电实训室 |  | 第1页 共1页
【清单大师计价软件江苏版V9.48】

## 2.1 表-08 分部分项工程和单价措施项目清单与计价表
分部分项工程和单价措施项目清单与计价表
工程名称：土建 |  |  |  |  | 标段： | 第1页 共5页
序号 | 项目编码 | 项目名称 | 项目特征描述 | 计量 单位 | 工程量 | 金额（元）
[6 empty] | 综合单价 | 合价 | 其中
暂估价
| 010100000 | 土石方工程
1 | 010101001001 | 拆除结构面层 | 1、投标人自行勘察现场，原路面结构层拆除至原土层 2、弃渣运距：投标人自行考虑 | 项 | 1
2 | 010101004001 | 挖基坑土方 | 1、土壤类别:一、二类土 2、挖土深度:投标人自行考虑 3、弃土运距:投标人自行考虑 | m3 | 291
3 | 010103001001 | 回填方 | 1、密实度要求:符合设计及规范要求 | m3 | 246.33
4 | 010103002001 | 余方弃置 | 1、运距:投标人自行考虑 | m3 | 44.67
分部小计
| 010400000 | 砌筑工程
5 | 010401003001 | 实心砖墙 | 1、砖品种、规格、强度等级:240标准砖 2、砂浆强度等级、配合比:M5混合砂浆 | m3 | 7.62
分部小计
| 010500000 | 混凝土及钢筋混凝土工程
6 | 010501001001 | 垫层 | 1、混凝土种类:商品砼 2、混凝土强度等级:C15 | m3 | 7.78
7 | 010501003001 | 独立基础 | 1、混凝土种类:商品砼 2、混凝土强度等级:C30 | m3 | 30.72
8 | 010502001001 | 矩形柱 | 1、混凝土种类:商品砼 2、混凝土强度等级:C30 | m3 | 7.26
9 | 010507001001 | 散水 | 1、20厚1:2.5水泥砂浆抹面压光 2、60厚C15混凝土 3、60厚中砂铺垫 4、素土夯实 | m2 | 58.47
10 | 010507001002 | 坡道 | 1、参23J909 1-15 坡7 | m2 | 16.13
本页小计
【清单大师计价软件江苏版V9.48】
分部分项工程和单价措施项目清单与计价表
工程名称：土建 |  |  |  |  | 标段： | 第2页 共5页
序号 | 项目编码 | 项目名称 | 项目特征描述 | 计量 单位 | 工程量 | 金额（元）
[6 empty] | 综合单价 | 合价 | 其中
暂估价
11 | 010507003001 | 地沟 | 1、20厚1:2.5水泥砂浆抹面 2、MU10标准砖，M5.0水泥砂浆砌筑 3、70厚C10混凝土 4、70厚碎石垫层 5、素土夯实 | m | 104.97
12 | 040402016001 | 排水沟盖板 | 1、铸铁排水沟盖板 | m | 104.97
13 | 010515001001 | 现浇构件钢筋 | 1、钢筋种类、规格:12内三级钢 | t | 1.182
14 | 010515001002 | 现浇构件钢筋 | 1、钢筋种类、规格:25内三级钢 | t | 0.902
15 | 010516002001 | 预埋铁件 | 1、规格:400*350*10钢板 | t | 0.264
分部小计
| 010600000 | 金属结构工程
16 | 010603003001 | 钢管柱 | 1、钢材品种、规格:成品铝合金 2、制作、运输、安装 | t | 0.791
17 | 010604001001 | 钢梁 | 1、钢材品种、规格:成品铝合金 2、制作、运输、安装 | t | 0.928
18 | 010606001001 | 钢支撑 | 1、钢材品种、规格:成品铝合金 2、制作、运输、安装 | t | 0.171
19 | 010606002001 | 钢檩条 | 1、钢材品种、规格:成品铝合金 2、制作、运输、安装 | t | 0.344
20 | 010606001002 | 钢支撑 | 1、钢材品种、规格:Q345B 2、制作、运输、安装 3、防锈漆两遍，环氧连接漆，环氧云铁中漆，聚氨酯面漆 4、防火1.0h | t | 0.565
本页小计
【清单大师计价软件江苏版V9.48】
分部分项工程和单价措施项目清单与计价表
工程名称：土建 |  |  |  |  | 标段： | 第3页 共5页
序号 | 项目编码 | 项目名称 | 项目特征描述 | 计量 单位 | 工程量 | 金额（元）
[6 empty] | 综合单价 | 合价 | 其中
暂估价
21 | 010606001003 | 钢支撑 | 1、钢材品种、规格:Q345B 2、制作、运输、安装 3、防锈漆两遍，环氧连接漆，环氧云铁中漆，聚氨酯面漆 4、防火1.0h | t | 0.464
22 | 010606001004 | 钢拉条 | 1、钢材品种、规格:Q345B 2、制作、运输、安装 3、防锈漆两遍，环氧连接漆，环氧云铁中漆，聚氨酯面漆 4、防火1.0h | t | 0.063
23 | 010606005001 | 钢墙架 | 1、钢材品种、规格:Q345B 2、单根质量:0.3t内 3、制作、运输、安装 4、防火1.0h | t | 0.725
24 | 010516001001 | 螺栓 | 1、螺栓种类:地脚螺栓 | t | 0.443
分部小计
| 010800000 | 门窗工程
25 | 010802001001 | 铝合金门 | 1、门代号及洞口尺寸:M2427 2、门框、扇材质:型材厚度不小于1.2mm,铝合金含五金配件 3、具体详图纸节点，按规范施工 | m2 | 6.48
26 | 010803001001 | 金属卷帘门 | 1、门代号及洞口尺寸:4000*3500 2、启动装置品种、规格:安电机 3、具体详图纸节点，按规范施工 | m2 | 14
27 | 010807001001 | 铝合金推拉窗 | 1、型材厚度不小于1.2mm,铝合金推拉窗，含五金配件 2、玻璃品种、厚度:5厚钢化玻璃 3、具体详图纸节点，按规范施工 | m2 | 72
分部小计
本页小计
【清单大师计价软件江苏版V9.48】
分部分项工程和单价措施项目清单与计价表
工程名称：土建 |  |  |  |  | 标段： | 第4页 共5页
序号 | 项目编码 | 项目名称 | 项目特征描述 | 计量 单位 | 工程量 | 金额（元）
[6 empty] | 综合单价 | 合价 | 其中
暂估价
| 010900000 | 屋面及防水工程
28 | 010901005001 | PVDF篷布屋面 | 1、PVDF篷布屋面 2、内衬岩棉板 3、详图纸及答疑 | m2 | 441.35
29 | 010902007001 | 屋面天沟、檐沟 | 1、铝皮压槽排水沟 2、具体详图纸节点，按规范施工 | m2 | 85.82
30 | 010901002001 | 彩钢雨篷 | 1、0.6mm厚镀铝锌彩钢板(氟碳涂层)(两侧包边) 2、H250~200X150X6X10，与门柱相连，L30*3角钢，C160X60X20X2.0 3、0.5mm厚镀锌平板 4、彩钢泛水，C250*75*20*2.0 | m2 | 16
31 | 010903002001 | 墙面涂膜防水 | 1、1.5厚聚氨酯防水 2、部位：内外矮墙 | m2 | 88.88
32 | 010904002001 | 楼（地）面涂膜防水 | 1、1.5厚聚氨酯防水 2、部位：室外地坪处300宽 | m2 | 33.3
分部小计
| 011100000 | 楼地面装饰工程
33 | 011101003001 | 细石混凝土楼地面 | 1、50厚C25细石混凝土,强度达标后表面撒布金属骨料,2-3厚金属骨料耐磨面层,随打随抹光 2、水泥浆一道(内掺建筑胶) 3、150厚C20混凝土,随捣随抹平 4、100厚级配碎石垫层 5、素土夯实 | m2 | 401.79
分部小计
| 011200000 | 墙、柱面装饰与隔断、幕墙工程
34 | 011201001001 | 墙面一般抹灰 | 1、20厚水泥砂浆抹灰 2、部位：外墙 | m2 | 44.44
35 | 011201001002 | 墙面一般抹灰 | 1、20厚水泥砂浆抹灰 2、部位：内墙 | m2 | 44.44
本页小计
【清单大师计价软件江苏版V9.48】
分部分项工程和单价措施项目清单与计价表
工程名称：土建 |  |  |  |  | 标段： | 第5页 共5页
序号 | 项目编码 | 项目名称 | 项目特征描述 | 计量 单位 | 工程量 | 金额（元）
[6 empty] | 综合单价 | 合价 | 其中
暂估价
36 | 011207001001 | 墙面装饰板 | 1、面层材料品种、规格、颜色:100厚岩棉夹芯板 | m2 | 453.65
37 | 011406001001 | 抹灰面油漆 | 1、两遍腻子，两遍乳胶漆 2、内墙 | m2 | 44.44
分部小计
分部分项工程清单合计
1 | 011701001001 | 脚手架 |  | 项 | 1
2 | 011705001001 | 大型机械设备进出场及安拆 |  | 项 | 1
单价措施项目清单合计
本页小计
合 计
【清单大师计价软件江苏版V9.48】

## 2.2 表-11 总价措施项目清单与计价表
总价措施项目清单与计价表
工程名称：土建 |  |  |  |  | 标段： | 第1页 共1页
序号 | 项目编码 | 项目名称 | 计算基础 | 费率（%） | 金额（元） | 调整 费率（%） | 调整后 金额（元） | 备注
1 | 011707001001 | 现场安全文明施工 |  | 0
1.1 |  | 基本费 | 分部分项工程费+单价措施项目费-除税工程设备费 | 3.1
1.2 |  | 标化增加费 | 分部分项工程费+单价措施项目费-除税工程设备费 | 0
1.3 |  | 扬尘污染防治增加费 | 分部分项工程费+单价措施项目费-除税工程设备费 | 0.31
2 | 011707010001 | 工程按质论价 | 分部分项工程费+单价措施项目费-除税工程设备费 | 0
3 | 011707002001 | 夜间施工 |  | 0
4 | 011707004001 | 二次搬运 |  | 0
5 | 011707005001 | 冬雨季施工 |  | 0
6 | 011707006001 | 地上、地下设施、建筑物的临时保护设施 |  | 0
7 | 011707007001 | 已完工程及设备保护费 |  | 0
8 | 011707008001 | 临时设施费 |  | 0
9 | 011707009001 | 赶工措施费 |  | 0
10 | 01B001 | 特殊条件下施工增加费 |  | 0
11 | 011707003001 | 非夜间施工照明 |  | 0
12 | 011707011001 | 住宅工程分户验收 |  | 0
13 | 011707012001 | 建筑工人实名制费用 |  | 0
14 | 011707015001 | 智慧工地费用 |  | 0
合 计
【清单大师计价软件江苏版V9.48】

## 2.3 表-12 其他项目清单与计价汇总表
其他项目清单与计价汇总表
工程名称：土建 |  |  | 标段： | 第1页 共1页
序号 | 项目名称 | 金额(元) | 结算金额(元) | 备注
1 | 暂列金额 | 0
2 | 暂估价 | 0
2.1 | 材料暂估价 | 0
2.2 | 专业工程暂估价 | 0
3 | 计日工 | 0
4 | 总承包服务费 | 0
合 计 |  | 0
【清单大师计价软件江苏版V9.48】

## 2.4 表-12-1 暂列金额明细表
暂列金额明细表
工程名称：土建 |  |  | 标段： | 第1页 共1页
序号 | 项目名称 | 计量单位 | 暂定金额(元) | 备注
合 计 |  |  | 0
【清单大师计价软件江苏版V9.48】

## 2.5 表-12-2 材料（工程设备）暂估单价及调整表
材料（工程设备）暂估单价及调整表
工程名称：土建 | [7 empty] | 标段： | 第1页 共1页
序号 | 材料编码 | 材料(工程设备)名称、规格、型号 | 计量单位 | 数量 |  | 暂估（元） |  | 确认（元） |  | 差额±(元) |  | 备注
|  |  |  | 投标 | 确认 | 单价 | 合价 | 单价 | 合价 | 单价 | 合价
合计
【清单大师计价软件江苏版V9.48】

## 2.6 表-12-3 专业工程暂估价及结算价表
专业工程暂估价及结算价表
工程名称：土建 |  |  |  | 标段： | 第1页 共1页
序号 | 工程名称 | 工程内容 | 暂估金额(元) | 结算金额(元) | 差额±(元) | 备注
合 计 |  |  | 0
【清单大师计价软件江苏版V9.48】

## 2.7 表-12-4 计日工表
计日工表
工程名称：土建 |  |  |  | 标段： | 第1页 共1页
编号 | 项目名称 | 单位 | 暂定数量 | 实际数量 | 综合单价 | 合价（元）
[6 empty] | 暂定 | 实际
一 | 人工 |  | 0
人工小计
二 | 材料 |  | 0
材料小计
三 | 施工机械 |  | 0
施工机械小计
四、企业管理费和利润
总 计
【清单大师计价软件江苏版V9.48】

## 2.8 表-12-5 总承包服务费计价表
总承包服务费计价表
工程名称：土建 |  |  |  | 标段： | 第1页 共1页
序号 | 项目名称 | 项目价值(元) | 服务内容 | 计算基础 | 费率(％) | 金额(元)
1 | 发包人供应材料 | 0 |  | 项目价值
2 | 发包人发包专业工程 | 0 |  | 项目价值
合 计
【清单大师计价软件江苏版V9.48】

## 2.9 表-13 规费、税金项目计价表
规费、税金项目计价表
工程名称：土建 |  |  | 标段： | 第1页 共1页
序号 | 项目名称 | 计算基础 | 计算基数(元) | 计算费率(％) | 金额(元)
1 | 规费 |  |  | 0
1.1 | 社会保险费 | 分部分项工程费+措施项目费+其他项目费-除税工程设备费 |  | 3.2
1.2 | 住房公积金 | 分部分项工程费+措施项目费+其他项目费-除税工程设备费 |  | 0.53
1.3 | 环境保护税 | 分部分项工程费+措施项目费+其他项目费-除税工程设备费 |  | 0
2 | 税金 | 分部分项工程费+措施项目费+其他项目费+规费-除税甲供材料和甲供设备费/1.01 |  | 9
合 计
【清单大师计价软件江苏版V9.48】

## 2.10 表-20 发包人提供材料和工程设备一览表
发包人提供材料和工程设备一览表
工程名称：土建 | [5 empty] | 标段： | 第1页 共1页
序号 | 材料编码 | 材料(工程设备)名称、规格、型号 | 单位 | 数量 | 单价 (元) | 合价 (元) | 交货 方式 | 送达 地点 | 备注
合 计
【清单大师计价软件江苏版V9.48】

## 2.11 表-21 承包人提供主要材料和工程设备一览表（适用于
承包人提供主要材料和工程设备一览表 （适用造价信息差额调整法）
工程名称：土建 | [5 empty] | 标段： | 第1页 共1页
序号 | 材料编码 | 名称、规格、型号 | 单位 | 数量 | 风险系数 (%) | 基准单价 (元) | 投标单价 (元) | 发承包人 确认单价 (元) | 备注
【清单大师计价软件江苏版V9.48】

## 2.12 表-22 承包人提供主要材料和工程设备一览表（适用于
承包人提供主要材料和工程设备一览表 （适用于价格指数差额调整法）
工程名称：土建 |  |  |  |  | 标段： | 第1页 共1页
序号 | 名称、规格、型号 | 变值权重 B |  | 基本价格 指数F0 |  | 现行价格 指数Ft | 备注
| 定值权重A |  |  | - |  | -
合 计 |  | 1 |  | - |  | -
【清单大师计价软件江苏版V9.48】

## 3.1 表-08 分部分项工程和单价措施项目清单与计价表
分部分项工程和单价措施项目清单与计价表
工程名称：安装 |  |  |  |  | 标段： | 第1页 共4页
序号 | 项目编码 | 项目名称 | 项目特征描述 | 计量 单位 | 工程量 | 金额（元）
[6 empty] | 综合单价 | 合价 | 其中
暂估价
| 1 | 电气系统
1 | 030404017001 | 配电箱 | 1、名称:配电箱 ZAL 2、规格:非标，具体见图纸设计 3、安装方式:暗装、H=1.5m | 台 | 1
2 | 030404017002 | 配电箱 | 1、名称:照明配电箱 1AL 2、规格:非标，详见图纸设计 3、安装方式:嵌墙暗装、H=1.5m | 台 | 1
3 | 030411001001 | 配管 | 1、名称:PE塑料电线管 2、规格:φ125 3、配置形式:埋地敷设 | m | 32.4
4 | 030411001002 | 配管 | 1、名称:PVC阻燃塑料电线管 2、规格:Φ50 3、配置形式:砖、混凝土结构暗配 | m | 39.1
5 | 030411001003 | 配管 | 1、名称:塑料电线管 2、规格:PC32 3、配置形式:砖、混凝土结构暗配 | m | 75.23
6 | 030411001004 | 配管 | 1、名称:塑料电线管 2、规格:PC25 3、配置形式:砖、混凝土结构暗配 | m | 114.52
7 | 030411001005 | 配管 | 1、名称:塑料电线管 2、规格:PC20 3、配置形式:钢结构明配 | m | 59.67
8 | 030411001006 | 配管（超高） | 1、名称:塑料电线管 2、规格:PC20 3、配置形式:钢结构明配 | m | 70.48
9 | 030412002001 | 工厂灯 | 1、名称:LED工矿灯 2、规格、型号:KMGK-221-200W，吊杆安装，距地5m 3、安装形式:吸顶安装 | 套 | 12
本页小计
【清单大师计价软件江苏版V9.48】
分部分项工程和单价措施项目清单与计价表
工程名称：安装 |  |  |  |  | 标段： | 第2页 共4页
序号 | 项目编码 | 项目名称 | 项目特征描述 | 计量 单位 | 工程量 | 金额（元）
[6 empty] | 综合单价 | 合价 | 其中
暂估价
10 | 030412002002 | 工厂灯（超高） | 1、名称:LED工矿灯 2、规格、型号:KMGK-221-200W，吊杆安装，距地5m 3、安装形式:吸顶安装 | 套 | 16
11 | 030408001001 | 电力电缆 | 1、名称:铜芯电缆 2、规格:YJV22-4*95mm2 | m | 36.21
12 | 030408006001 | 电力电缆头 | 1、名称:铜芯电缆头制作、安装 2、规格:YJY22-4*95mm2 | 个 | 2
13 | 030408001002 | 电力电缆 | 1、名称:铜芯电缆 2、规格:YJV-5*10mm2 | m | 43.08
14 | 030408006002 | 电力电缆头 | 1、名称:铜芯电缆头制作、安装 2、规格:YJY5*10mm2 | 个 | 2
15 | 030411004001 | 配线（超高） | 1、名称:管内穿铜芯线 2、规格:BV2.5mm2 | m | 215.94
16 | 030411004002 | 配线 | 1、名称:管内穿铜芯线 2、规格:BV2.5mm2 | m | 183.51
17 | 030411004003 | 配线 | 1、名称:管内穿铜芯线 2、规格:BV4mm2 | m | 361.56
18 | 030411004004 | 配线 | 1、名称:管内穿铜芯线 2、规格:BV6mm2 | m | 421.15
19 | 030404034001 | 照明开关 | 1、名称:扳式暗开关(单控)双联 2、规格:220V/10A 3、安装方式:H=1.3米嵌墙安装 | 个 | 2
20 | 030404035001 | 插座 | 1、名称:五孔插座 2、规格:86型 3、安装方式:嵌墙暗装 | 个 | 20
21 | 030404035002 | 插座 | 1、名称:三相空调插座 2、规格:380V/16A 3、安装方式:嵌墙暗装 | 个 | 6
22 | 030411006001 | 接线盒 | 1、名 称:灯位接线盒 2、规 格:PVC | 个 | 28
本页小计
【清单大师计价软件江苏版V9.48】
分部分项工程和单价措施项目清单与计价表
工程名称：安装 |  |  |  |  | 标段： | 第3页 共4页
序号 | 项目编码 | 项目名称 | 项目特征描述 | 计量 单位 | 工程量 | 金额（元）
[6 empty] | 综合单价 | 合价 | 其中
暂估价
23 | 030411006002 | 接线盒 | 1、名称:开关盒 2、材质:PVC | 个 | 28
24 | 010101007001 | 管沟土方 | 1、土壤类别:三类土 2、管外径:50~200mm 3、挖沟深度:1.0m 内 4、回填要求:夯填 | m3 | 0.63
分部小计
| 2 | 防雷接地系统
25 | 030409008001 | 等电位端子箱、测试板 | 1、名称:总等电位箱(MEB) 2、规格:TD22R-1,400*200*100 | 台 | 1
26 | 030409004001 | 均压环 | 1、名称:基础接地 2、安装形式:利用圈梁钢筋焊接 | m | 111.66
27 | 030409003001 | 避雷引下线 | 1、名称:避雷引下线 2、材质:利用金属构件引下 3、规格: 4、安装形式:焊接 5、断接卡子、接线端子板制作、安装 | m | 49.5
28 | 030409002001 | 接地母线 | 1、名称:户內接地母线 2、材质:镀锌扁铁 3、规格:-40*4 4、安装部位:户內 | m | 20.19
29 | 030409002002 | 接地母线 | 1、名称:户內接地母线 2、材质:镀锌扁铁 3、规格:-25*4 4、安装部位:户內 | m | 12.99
30 | 030409002003 | 接地母线 | 1、名称:接地母线 BV6,SC20电线管保护 | m | 7.5
31 | 030414011001 | 接地装置 | 1、名称:接地网系统测试 | 系统 | 1
分部小计
| 3 | 弱电系统
32 | 030411005001 | 接线箱 | 1、电信:弱电电信箱 2、规格:具体见图纸设计 3、安装形式:暗装、H=0.3m | 个 | 1
本页小计
【清单大师计价软件江苏版V9.48】
分部分项工程和单价措施项目清单与计价表
工程名称：安装 |  |  |  |  | 标段： | 第4页 共4页
序号 | 项目编码 | 项目名称 | 项目特征描述 | 计量 单位 | 工程量 | 金额（元）
[6 empty] | 综合单价 | 合价 | 其中
暂估价
33 | 030411001007 | 配管 | 1、名称:镀锌电线钢管 2、规格:SC32 3、配置形式:砖、混凝土结构暗配 | m | 11.6
34 | 030411001008 | 配管 | 1、名称:塑料电线管 2、规格:PC20 3、配置形式:砖、混凝土结构暗配 | m | 338.4
35 | 030411004005 | 配线 | 1、名称:管内预留铁丝 | m | 338.4
36 | 030411006003 | 接线盒 | 1、名 称:暗装开关接线盒 2、规 格:PVC | 个 | 18
37 | 030404031001 | 小电器 | 1、名称:光面板 | 个 | 18
38 | 010101007002 | 管沟土方 | 1、土壤类别:三类土 2、管外径:50~200mm 3、挖沟深度:1.0m 内 4、回填要求:夯填 | m3 | 1.26
分部小计
分部分项工程清单合计
1 | 031301017001 | 脚手架搭拆 |  | 项 | 1
单价措施项目清单合计
本页小计
合 计
【清单大师计价软件江苏版V9.48】

## 3.2 表-11 总价措施项目清单与计价表
总价措施项目清单与计价表
工程名称：安装 |  |  |  |  | 标段： | 第1页 共1页
序号 | 项目编码 | 项目名称 | 计算基础 | 费率（%） | 金额（元） | 调整 费率（%） | 调整后 金额（元） | 备注
1 | 031302001001 | 现场安全文明施工 |  | 0
1.1 |  | 基本费 | 分部分项工程费+单价措施项目费-除税工程设备费 | 1.5
1.2 |  | 标化增加费 | 分部分项工程费+单价措施项目费-除税工程设备费 | 0
1.3 |  | 扬尘污染防治增加费 | 分部分项工程费+单价措施项目费-除税工程设备费 | 0.21
2 | 031302010001 | 工程按质论价 | 分部分项工程费+单价措施项目费-除税工程设备费 | 0
3 | 031302002001 | 夜间施工 |  | 0
4 | 031302004001 | 二次搬运 |  | 0
5 | 031302005001 | 冬雨季施工 |  | 0
6 | 03B001 | 地上、地下设施、建筑物的临时保护设施 |  | 0
7 | 031302006001 | 已完工程及设备保护费 |  | 0
8 | 031302008001 | 临时设施费 |  | 0
9 | 031302009001 | 赶工措施费 |  | 0
10 | 03B002 | 特殊条件下施工增加费 |  | 0
11 | 031302003001 | 非夜间施工照明 |  | 0
12 | 031302011001 | 住宅工程分户验收 |  | 0
13 | 031302012001 | 建筑工人实名制费用 |  | 0
14 | 031302015001 | 智慧工地费用 |  | 0
合 计
【清单大师计价软件江苏版V9.48】

## 3.3 表-12 其他项目清单与计价汇总表
其他项目清单与计价汇总表
工程名称：安装 |  |  | 标段： | 第1页 共1页
序号 | 项目名称 | 金额(元) | 结算金额(元) | 备注
1 | 暂列金额 | 0
2 | 暂估价 | 0
2.1 | 材料暂估价 | 0
2.2 | 专业工程暂估价 | 0
3 | 计日工 | 0
4 | 总承包服务费 | 0
合 计 |  | 0
【清单大师计价软件江苏版V9.48】

## 3.4 表-12-1 暂列金额明细表
暂列金额明细表
工程名称：安装 |  |  | 标段： | 第1页 共1页
序号 | 项目名称 | 计量单位 | 暂定金额(元) | 备注
合 计 |  |  | 0
【清单大师计价软件江苏版V9.48】

## 3.5 表-12-2 材料（工程设备）暂估单价及调整表
材料（工程设备）暂估单价及调整表
工程名称：安装 | [7 empty] | 标段： | 第1页 共1页
序号 | 材料编码 | 材料(工程设备)名称、规格、型号 | 计量单位 | 数量 |  | 暂估（元） |  | 确认（元） |  | 差额±(元) |  | 备注
|  |  |  | 投标 | 确认 | 单价 | 合价 | 单价 | 合价 | 单价 | 合价
合计
【清单大师计价软件江苏版V9.48】

## 3.6 表-12-3 专业工程暂估价及结算价表
专业工程暂估价及结算价表
工程名称：安装 |  |  |  | 标段： | 第1页 共1页
序号 | 工程名称 | 工程内容 | 暂估金额(元) | 结算金额(元) | 差额±(元) | 备注
合 计 |  |  | 0
【清单大师计价软件江苏版V9.48】

## 3.7 表-12-4 计日工表
计日工表
工程名称：安装 |  |  |  | 标段： | 第1页 共1页
编号 | 项目名称 | 单位 | 暂定数量 | 实际数量 | 综合单价 | 合价（元）
[6 empty] | 暂定 | 实际
一 | 人工 |  | 0
人工小计
二 | 材料 |  | 0
材料小计
三 | 施工机械 |  | 0
施工机械小计
四、企业管理费和利润
总 计
【清单大师计价软件江苏版V9.48】

## 3.8 表-12-5 总承包服务费计价表
总承包服务费计价表
工程名称：安装 |  |  |  | 标段： | 第1页 共1页
序号 | 项目名称 | 项目价值(元) | 服务内容 | 计算基础 | 费率(％) | 金额(元)
1 | 发包人供应材料 | 0 |  | 项目价值
2 | 发包人发包专业工程 | 0 |  | 项目价值
合 计
【清单大师计价软件江苏版V9.48】

## 3.9 表-13 规费、税金项目计价表
规费、税金项目计价表
工程名称：安装 |  |  | 标段： | 第1页 共1页
序号 | 项目名称 | 计算基础 | 计算基数(元) | 计算费率(％) | 金额(元)
1 | 规费 |  |  | 0
1.1 | 社会保险费 | 分部分项工程费+措施项目费+其他项目费-除税工程设备费 |  | 2.4
1.2 | 住房公积金 | 分部分项工程费+措施项目费+其他项目费-除税工程设备费 |  | 0.42
1.3 | 环境保护税 | 分部分项工程费+措施项目费+其他项目费-除税工程设备费 |  | 0
2 | 税金 | 分部分项工程费+措施项目费+其他项目费+规费-除税甲供材料和甲供设备费/1.01 |  | 9
合 计
【清单大师计价软件江苏版V9.48】

## 3.10 表-20 发包人提供材料和工程设备一览表
发包人提供材料和工程设备一览表
工程名称：安装 | [5 empty] | 标段： | 第1页 共1页
序号 | 材料编码 | 材料(工程设备)名称、规格、型号 | 单位 | 数量 | 单价 (元) | 合价 (元) | 交货 方式 | 送达 地点 | 备注
合 计
【清单大师计价软件江苏版V9.48】

## 3.11 表-21 承包人提供主要材料和工程设备一览表（适用于
承包人提供主要材料和工程设备一览表 （适用造价信息差额调整法）
工程名称：安装 | [5 empty] | 标段： | 第1页 共1页
序号 | 材料编码 | 名称、规格、型号 | 单位 | 数量 | 风险系数 (%) | 基准单价 (元) | 投标单价 (元) | 发承包人 确认单价 (元) | 备注
【清单大师计价软件江苏版V9.48】

## 3.12 表-22 承包人提供主要材料和工程设备一览表（适用于
承包人提供主要材料和工程设备一览表 （适用于价格指数差额调整法）
工程名称：安装 |  |  |  |  | 标段： | 第1页 共1页
序号 | 名称、规格、型号 | 变值权重 B |  | 基本价格 指数F0 |  | 现行价格 指数Ft | 备注
| 定值权重A |  |  | - |  | -
合 计 |  | 1 |  | - |  | -
【清单大师计价软件江苏版V9.48】