## 1.1 表-08 分部分项工程和单价措施项目清单与计价表
分部分项工程和单价措施项目清单与计价表
工程名称：南通市第一初级中学践行楼修缮及全校房屋安全鉴定检测点修复工程 |  |  |  |  | 标段： | 第1页 共4页
序号 | 项目编码 | 项目名称 | 项目特征描述 | 计量 单位 | 工程量 | 金额（元）
[6 empty] | 综合单价 | 合价 | 其中
暂估价
实验楼
1 | 011409001001 | 取芯洞修补 | 1、封堵材料:细石混凝土，直径8cm，深度15cm 2、根据现场情况，综合考虑报价 | 个 | 66
2 | 011203001001 | 零星项目一般抹灰 | 1、基层类型、部位:墙面 2、20mm水泥砂浆抹灰 | m2 | 12
3 | 011203001002 | 零星项目一般抹灰 | 1、基层类型、部位:梁、墙面 2、40mm水泥砂浆抹灰 | m2 | 16.2
4 | 011101002001 | 现浇水磨石楼地面 | 1、水磨石地面修补 | m2 | 29.76
5 | 011407001001 | 墙面喷刷涂料 | 1、涂料品种、喷刷遍数:白水泥腻子，乳胶漆各三遍 | m2 | 120
分部小计
南教学楼
6 | 011409001002 | 取芯洞修补 | 1、封堵材料:细石混凝土，直径8cm，深度15cm 2、根据现场情况，综合考虑报价 | 个 | 44
7 | 011203001003 | 零星项目一般抹灰 | 1、基层类型、部位:墙面 2、20mm水泥砂浆抹灰 | m2 | 19.75
8 | 011203001004 | 零星项目一般抹灰 | 1、基层类型、部位:梁、墙面 2、40mm水泥砂浆抹灰 | m2 | 16.2
9 | 011101002002 | 现浇水磨石楼地面 | 1、水磨石地面修补 | m2 | 61.92
10 | 011407001002 | 墙面喷刷涂料 | 1、涂料品种、喷刷遍数:白水泥腻子，乳胶漆各三遍 | m2 | 151
分部小计
北教学楼
11 | 011409001003 | 取芯洞修补 | 1、封堵材料:细石混凝土，直径8cm，深度15cm 2、根据现场情况，综合考虑报价 | 个 | 44
本页小计
【清单大师计价软件江苏版V9.63】
分部分项工程和单价措施项目清单与计价表
工程名称：南通市第一初级中学践行楼修缮及全校房屋安全鉴定检测点修复工程 |  |  |  |  | 标段： | 第2页 共4页
序号 | 项目编码 | 项目名称 | 项目特征描述 | 计量 单位 | 工程量 | 金额（元）
[6 empty] | 综合单价 | 合价 | 其中
暂估价
12 | 011203001005 | 零星项目一般抹灰 | 1、基层类型、部位:墙面 2、20mm水泥砂浆抹灰 | m2 | 19.75
13 | 011203001006 | 零星项目一般抹灰 | 1、基层类型、部位:梁、墙面 2、40mm水泥砂浆抹灰 | m2 | 15.3
14 | 011101002003 | 现浇水磨石楼地面 | 1、水磨石地面修补 | m2 | 69.6
15 | 011407001003 | 墙面喷刷涂料 | 1、涂料品种、喷刷遍数:白水泥腻子，乳胶漆各三遍 | m2 | 147
分部小计
专家楼
16 | 011409001004 | 取芯洞修补 | 1、封堵材料:细石混凝土，直径8cm，深度15cm 2、根据现场情况，综合考虑报价 | 个 | 2
17 | 011203001007 | 零星项目一般抹灰 | 1、基层类型、部位:墙面 2、20mm水泥砂浆抹灰 | m2 | 3.5
18 | 011203001008 | 零星项目一般抹灰 | 1、基层类型、部位:梁、墙面 2、40mm水泥砂浆抹灰 | m2 | 9
19 | 011407001004 | 墙面喷刷涂料 | 1、涂料品种、喷刷遍数:白水泥腻子，乳胶漆各三遍 | m2 | 54
分部小计
知行楼
20 | 011409001005 | 取芯洞修补 | 1、封堵材料:细石混凝土，直径8cm，深度15cm 2、根据现场情况，综合考虑报价 | 个 | 27
21 | 011203001009 | 零星项目一般抹灰 | 1、基层类型、部位:墙面 2、20mm水泥砂浆抹灰 | m2 | 6.75
22 | 011407001005 | 墙面喷刷涂料 | 1、涂料品种、喷刷遍数:白水泥腻子，乳胶漆各三遍 | m2 | 27
分部小计
修远楼
本页小计
【清单大师计价软件江苏版V9.63】
分部分项工程和单价措施项目清单与计价表
工程名称：南通市第一初级中学践行楼修缮及全校房屋安全鉴定检测点修复工程 |  |  |  |  | 标段： | 第3页 共4页
序号 | 项目编码 | 项目名称 | 项目特征描述 | 计量 单位 | 工程量 | 金额（元）
[6 empty] | 综合单价 | 合价 | 其中
暂估价
23 | 011409001006 | 取芯洞修补 | 1、封堵材料:细石混凝土，直径8cm，深度15cm 2、根据现场情况，综合考虑报价 | 个 | 29
24 | 011203001010 | 零星项目一般抹灰 | 1、基层类型、部位:墙面 2、20mm水泥砂浆抹灰 | m2 | 7.25
25 | 011407001006 | 墙面喷刷涂料 | 1、涂料品种、喷刷遍数:白水泥腻子，乳胶漆各三遍 | m2 | 29
分部小计
立德楼
26 | 011409001007 | 取芯洞修补 | 1、封堵材料:细石混凝土，直径8cm，深度15cm 2、根据现场情况，综合考虑报价 | 个 | 31
27 | 011203001011 | 零星项目一般抹灰 | 1、基层类型、部位:墙面 2、20mm水泥砂浆抹灰 | m2 | 7.75
28 | 011407001007 | 墙面喷刷涂料 | 1、涂料品种、喷刷遍数:白水泥腻子，乳胶漆各三遍 | m2 | 31
分部小计
地下车库
29 | 011409001008 | 取芯洞修补 | 1、封堵材料:细石混凝土，直径8cm，深度15cm 2、根据现场情况，综合考虑报价 | 个 | 13
30 | 011203001012 | 零星项目一般抹灰 | 1、基层类型、部位:墙面 2、20mm水泥砂浆抹灰 | m2 | 3.25
31 | 011407001008 | 墙面喷刷涂料 | 1、涂料品种、喷刷遍数:白水泥腻子，乳胶漆各三遍 | m2 | 13
分部小计
实验楼
32 | 011606002001 | 墙柱面龙骨及饰面拆除 | 1、拆除二楼地面绿林造型，含垃圾外运，运距自行考虑 2、具体根据现场，综合考虑报价 | 项 | 1
本页小计
【清单大师计价软件江苏版V9.63】
分部分项工程和单价措施项目清单与计价表
工程名称：南通市第一初级中学践行楼修缮及全校房屋安全鉴定检测点修复工程 |  |  |  |  | 标段： | 第4页 共4页
序号 | 项目编码 | 项目名称 | 项目特征描述 | 计量 单位 | 工程量 | 金额（元）
[6 empty] | 综合单价 | 合价 | 其中
暂估价
33 | 011605001001 | 平面块料拆除 | 1、拆除的基层类型:木龙骨、砖屑等 2、饰面材料种类:地砖 3、含垃圾清运，运距自行考虑 4、具体根据现场，综合考虑报价 | m2 | 114.1
34 | 011104004001 | 防静电活动地板 | 1、支架高度、材料种类:钢制支架，H150 2、面层材料品种、规格、颜色:600*600静电地板 | m2 | 114.1
35 | 011613001001 | 零星安装 | 1、水路改造，具体以现场实际为准，综合考虑报价 | 项 | 1
分部小计
实验楼二三层预制板加固
36 | 011801004001 | 凿毛 | 1、凿毛部位:拆除预制板加周部位粉刷 | m2 | 31.9
37 | 011808001001 | 构件粘贴碳纤维布 | 1、碳纤维布品种、规格:高强度Ⅱ级布，A级胶 2、碳纤维布层数:三层碳纤维布加固 | m2 | 31.9
38 | 011801005001 | 加固部位表面防护 | 1、碳纤维表面粗砂20mm厚粉刷白色涂料 | m2 | 31.9
分部小计
分部分项工程清单合计
1 | 011701003001 | 里脚手架 | 1、搭设高度:3.6m以内 | 项 | 1
单价措施项目清单合计
本页小计
合 计
【清单大师计价软件江苏版V9.63】

## 1.2 表-11 总价措施项目清单与计价表
总价措施项目清单与计价表
工程名称：南通市第一初级中学践行楼修缮及全校房屋安全鉴定检测点修复工程 |  |  |  |  | 标段： | 第1页 共2页
序号 | 项目编码 | 项目名称 | 计算基础 | 费率（%） | 金额（元） | 调整 费率（%） | 调整后 金额（元） | 备注
1 | 011707001001 | 现场安全文明施工 |  | 0
1.1 |  | 基本费 | 分部分项工程费+单价措施项目费-除税工程设备费 | 1.5
1.2 |  | 标化增加费 | 分部分项工程费+单价措施项目费-除税工程设备费 | 0
1.3 |  | 扬尘污染防治增加费 | 分部分项工程费+单价措施项目费-除税工程设备费 | 0.21
2 | 011707010001 | 工程按质论价 | 分部分项工程费+单价措施项目费-除税工程设备费 | 0
3 | 011707002001 | 夜间施工 |  | 0
4 | 011707004001 | 二次搬运 |  | 0
5 | 011707005001 | 冬雨季施工 |  | 0
6 | 011707006001 | 地上、地下设施、建筑物的临时保护设施 |  | 0
7 | 011707007001 | 已完工程及设备保护费 |  | 0
8 | 011707008001 | 临时设施费 |  | 0
9 | 011707009001 | 赶工措施费 |  | 0
10 | 01B001 | 特殊条件下施工增加费 |  | 0
11 | 011707003001 | 非夜间施工照明 |  | 0
12 | 011707011001 | 住宅工程分户验收 |  | 0
13 | 011707012001 | 建筑工人实名制费用 |  | 0
【清单大师计价软件江苏版V9.63】
总价措施项目清单与计价表
工程名称：南通市第一初级中学践行楼修缮及全校房屋安全鉴定检测点修复工程 |  |  |  |  | 标段： | 第2页 共2页
序号 | 项目编码 | 项目名称 | 计算基础 | 费率（%） | 金额（元） | 调整 费率（%） | 调整后 金额（元） | 备注
14 | 011707015001 | 智慧工地费用 |  | 0 |  |  |  | 现场安全隐患排查、人员信息动态管理、扬尘管控视频监控、高处作业防护预警、危大工程监测预警和集成平台等设备、软件和管理费用。
合 计
【清单大师计价软件江苏版V9.63】

## 1.3 表-12 其他项目清单与计价汇总表
其他项目清单与计价汇总表
工程名称：南通市第一初级中学践行楼修缮及全校房屋安全鉴定检测点修复工程 |  |  | 标段： | 第1页 共1页
序号 | 项目名称 | 金额(元) | 结算金额(元) | 备注
1 | 暂列金额 | 0
2 | 暂估价 | 0
2.1 | 材料暂估价 | 0
2.2 | 专业工程暂估价 | 0
3 | 计日工 | 0
4 | 总承包服务费 | 0
合 计 |  | 0
【清单大师计价软件江苏版V9.63】

## 1.4 表-13 规费、税金项目计价表
规费、税金项目计价表
工程名称：南通市第一初级中学践行楼修缮及全校房屋安全鉴定检测点修复工程 |  |  | 标段： | 第1页 共1页
序号 | 项目名称 | 计算基础 | 计算基数(元) | 计算费率(％) | 金额(元)
1 | 规费 |  |  | 100
1.1 | 社会保险费 | 分部分项工程费+措施项目费+其他项目费-除税工程设备费 |  | 3.8
1.2 | 住房公积金 | 分部分项工程费+措施项目费+其他项目费-除税工程设备费 |  | 0.67
1.3 | 环境保护税 | 分部分项工程费+措施项目费+其他项目费-除税工程设备费 |  | 0
2 | 税金 | 分部分项工程费+措施项目费+其他项目费+规费-除税甲供材料和甲供设备费/1.01 |  | 9
合 计
【清单大师计价软件江苏版V9.63】