## 1.1 表-08 分部分项工程和单价措施项目清单与计价表
分部分项工程和单价措施项目清单与计价表
工程名称：跃龙中学食堂改造工程-室外改造 |  |  |  |  | 标段： | 第1页 共2页
序号 | 项目编码 | 项目名称 | 项目特征描述 | 计量 单位 | 工程量 | 金额（元）
[6 empty] | 综合单价 | 合价 | 其中
暂估价
1 | 011601001001 | 原建筑物拆除 | 1、原建筑物拆除 2、包含地面拆除及修补找平处理（因后期铺设沥青，与原场地沥青标高一致，可直铺沥青，保证地面平整度及沟类回填到位）、墙体、门窗、内部铝合金隔断、天棚及屋面屋架等整体拆除；保留西山墙（三角形山墙拆除，其余利用） 3、金属制品等残值归属建设单位（铝扣板考虑利旧保护性拆除），报价中需考虑扣除； 4、拆除垃圾外运，运距自行考虑； 5、投标人自行勘察现场，自行考虑报价； 6、清单量按建筑物建筑面积计算 | m2 | 161.67
2 | 011610002001 | 铝合金阳光房拆除 | 1、原阳光房拆除（铝合金玻璃墙体及铝合金玻璃顶） 2、地面可保留 3、金属制品等残值归属建设单位，报价中需考虑扣除； 4、拆除垃圾外运，运距自行考虑； 5、投标人自行勘察现场，自行考虑报价； 6、清单量按建筑物建筑面积计算 | m2 | 16.8
3 | 011601001002 | 室外台阶拆除 | 1、拆除原台阶（此区域位于图示回填区域），可仅拆除块料面层及结合层，具体以现场标高为准，满足地面标高施工要求； 2、拆除垃圾外运，运距自行考虑； 3、投标人自行勘察现场，自行考虑报价； 4、清单量按台阶水平投影面积计算 | m2 | 10.29
本页小计
【清单大师计价软件江苏版V9.61】
分部分项工程和单价措施项目清单与计价表
工程名称：跃龙中学食堂改造工程-室外改造 |  |  |  |  | 标段： | 第2页 共2页
序号 | 项目编码 | 项目名称 | 项目特征描述 | 计量 单位 | 工程量 | 金额（元）
[6 empty] | 综合单价 | 合价 | 其中
暂估价
4 | 011602002001 | 钢筋混凝土构件拆除 | 1、原室外钢筋混凝土结构楼梯拆除(包含原楼梯金属门、楼梯两侧金属挡板及金属遮阳板) 2、金属制品等残值归属建设单位，报价中需考虑扣除； 3、拆除垃圾外运，运距自行考虑； 4、投标人自行勘察现场，自行考虑报价； 5、清单量按楼梯水平投影面积计算 | m2 | 5.88
5 | 040203006001 | 沥青混凝土 | 1、沥青混凝土种类:中粒式沥青砼AC-16 2、厚度:4cm | m2 | 294
6 | 011107001001 | 室外石材台阶及石材坡道 | 1、台阶砖砌、坡道砖砌+回填轻质粒混凝土 2、25厚花岗岩（火烧板） 3、清单量按台阶及坡道水平投影面积计算 | m2 | 7.56
分部分项工程清单合计
1 | 041106001001 | 大型机械设备进出场及安拆 | 1、大型机械设备进出场及安拆 | 项 | 1
单价措施项目清单合计
本页小计
合 计
【清单大师计价软件江苏版V9.61】

## 1.2 表-11 总价措施项目清单与计价表
总价措施项目清单与计价表
工程名称：跃龙中学食堂改造工程-室外改造 |  |  |  |  | 标段： | 第1页 共2页
序号 | 项目编码 | 项目名称 | 计算基础 | 费率（%） | 金额（元） | 调整 费率（%） | 调整后 金额（元） | 备注
1 | 041109001001 | 现场安全文明施工 |  | 0
1.1 |  | 基本费 | 分部分项工程费+单价措施项目费-除税工程设备费 | 1.5
1.2 |  | 标化增加费 | 分部分项工程费+单价措施项目费-除税工程设备费 | 0
1.3 |  | 扬尘污染防治增加费 | 分部分项工程费+单价措施项目费-除税工程设备费 | 0.31
2 | 041109010001 | 工程按质论价 | 分部分项工程费+单价措施项目费-除税工程设备费 | 0
3 | 041109002001 | 夜间施工 |  | 0
4 | 041109003001 | 二次搬运 |  | 0
5 | 041109004001 | 冬雨季施工 |  | 0
6 | 041109006001 | 地上、地下设施、建筑物的临时保护设施 |  | 0
7 | 041109007001 | 已完工程及设备保护费 |  | 0
8 | 041109008001 | 临时设施费 |  | 0
9 | 041109009001 | 赶工措施费 |  | 0
10 | 04B001 | 特殊条件下施工增加费 |  | 0
11 | 041109005001 | 行车、行人干扰 |  | 0
12 | 041109011001 | 建筑工人实名制费用 |  | 0
【清单大师计价软件江苏版V9.61】
总价措施项目清单与计价表
工程名称：跃龙中学食堂改造工程-室外改造 |  |  |  |  | 标段： | 第2页 共2页
序号 | 项目编码 | 项目名称 | 计算基础 | 费率（%） | 金额（元） | 调整 费率（%） | 调整后 金额（元） | 备注
13 | 041109015001 | 智慧工地费用 |  | 0 |  |  |  | 现场安全隐患排查、人员信息动态管理、扬尘管控视频监控、高处作业防护预警、危大工程监测预警和集成平台等设备、软件和管理费用。
合 计
【清单大师计价软件江苏版V9.61】

## 1.3 表-12 其他项目清单与计价汇总表
其他项目清单与计价汇总表
工程名称：跃龙中学食堂改造工程-室外改造 |  |  | 标段： | 第1页 共1页
序号 | 项目名称 | 金额(元) | 结算金额(元) | 备注
1 | 暂列金额 | 0
2 | 暂估价 | 0
2.1 | 材料暂估价 | 0
2.2 | 专业工程暂估价 | 0
3 | 计日工 | 0
4 | 总承包服务费 | 0
合 计 |  | 0
【清单大师计价软件江苏版V9.61】

## 1.4 表-13 规费、税金项目计价表
规费、税金项目计价表
工程名称：跃龙中学食堂改造工程-室外改造 |  |  | 标段： | 第1页 共1页
序号 | 项目名称 | 计算基础 | 计算基数(元) | 计算费率(％) | 金额(元)
1 | 规费 |  |  | 100
1.1 | 社会保险费 | 分部分项工程费+措施项目费+其他项目费-除税工程设备费 |  | 2
1.2 | 住房公积金 | 分部分项工程费+措施项目费+其他项目费-除税工程设备费 |  | 0.34
1.3 | 环境保护税 | 分部分项工程费+措施项目费+其他项目费-除税工程设备费 |  | 0
2 | 税金 | 分部分项工程费+措施项目费+其他项目费+规费-除税甲供材料和甲供设备费/1.01 |  | 9
合 计
【清单大师计价软件江苏版V9.61】

## 2.1 表-08 分部分项工程和单价措施项目清单与计价表
分部分项工程和单价措施项目清单与计价表
工程名称：跃龙中学食堂改造工程-室内修缮 |  |  |  |  | 标段： | 第1页 共11页
序号 | 项目编码 | 项目名称 | 项目特征描述 | 计量 单位 | 工程量 | 金额（元）
[6 empty] | 综合单价 | 合价 | 其中
暂估价
1、1层
1 | 011610002001 | 金属门窗拆除 | 1、原金属门窗拆除 2、金属制品等残值归属建设单位，报价中需考虑扣除； 3、拆除垃圾外运，运距自行考虑； 4、投标人自行勘察现场，自行考虑报价； | m2 | 35.88
2 | 011609002001 | 隔断隔墙拆除 | 1、原玻璃隔断拆除（含门） 2、金属制品等残值归属建设单位，报价中需考虑扣除； 3、拆除垃圾外运，运距自行考虑； 4、投标人自行勘察现场，自行考虑报价； | m2 | 43.05
3 | 010802001001 | 金属（塑钢）门 | 1、60系列成品铝合金平开门 2、门框、扇材质:60系列铝合金型材（粉末喷涂） 3、玻璃品种、厚度:8mm厚钢化玻璃 4、五金:配套五金 5、具体样式及做法见设计图 | m2 | 19.78
4 | 010802001002 | 金属（塑钢）门 | 1、80系列成品铝合金平开门 2、门框、扇材质:80系列铝合金型材（粉末喷涂） 3、玻璃品种、厚度:8mm厚钢化玻璃 4、五金:配套五金 5、具体样式及做法见设计图 | m2 | 13.57
5 | 010802001003 | 金属（塑钢）门 | 1、60系列成品铝合金平开门 2、门框、扇材质:60系列铝合金型材（粉末喷涂） 3、玻璃品种、厚度:8mm厚钢化玻璃 4、五金:配套五金 5、成品橡胶防撞垫 6、具体样式及做法见设计图 | m2 | 2.3
本页小计
【清单大师计价软件江苏版V9.61】
分部分项工程和单价措施项目清单与计价表
工程名称：跃龙中学食堂改造工程-室内修缮 |  |  |  |  | 标段： | 第2页 共11页
序号 | 项目编码 | 项目名称 | 项目特征描述 | 计量 单位 | 工程量 | 金额（元）
[6 empty] | 综合单价 | 合价 | 其中
暂估价
6 | 010802001004 | 金属（塑钢）门 | 1、80系列成品铝合金平开门 2、门框、扇材质:80系列铝合金型材（粉末喷涂） 3、玻璃品种、厚度:8mm厚钢化玻璃 4、五金:配套五金 5、成品橡胶防撞垫 6、具体样式及做法见设计图 | m2 | 5.52
7 | 010807001001 | 金属（塑钢、断桥）窗 | 1、80系列成品铝合金推拉窗 2、框、扇材质:普通铝合金（表面粉末喷涂） 3、玻璃品种、厚度:6mm钢化玻璃(透明) 4、五金:配套五金 5、具体样式及做法见设计图 | m2 | 3.06
8 | 010802003001 | 钢质防火门 | 1、成品乙级钢制防火门 2、五金:含配套五金 3、具体样式及做法见设计图 | m2 | 11.73
9 | 010802003002 | 钢质防火门 | 1、成品乙级钢制防火门 2、玻璃品种:10mm厚防火钢化玻璃 3、五金:含配套五金 4、具体样式及做法见设计图 | m2 | 2.76
10 | 011601001001 | 砖砌体拆除 | 1、原砌体拆除（含表面附着装饰层） 2、拆除垃圾外运，运距自行考虑 3、投标人自行勘察现场，自行考虑报价 | m3 | 21.1
11 | 011601001002 | 砖砌体拆除-开门洞 | 1、原砌体拆除（含表面附着装饰层），洞口加固及整修到位 2、拆除垃圾外运，运距自行考虑 3、投标人自行勘察现场，自行考虑报价 | m3 | 0.64
本页小计
【清单大师计价软件江苏版V9.61】
分部分项工程和单价措施项目清单与计价表
工程名称：跃龙中学食堂改造工程-室内修缮 |  |  |  |  | 标段： | 第3页 共11页
序号 | 项目编码 | 项目名称 | 项目特征描述 | 计量 单位 | 工程量 | 金额（元）
[6 empty] | 综合单价 | 合价 | 其中
暂估价
12 | 010402001001 | 砌块墙 | 1、砌块品种、规格、强度等级:蒸压加气混凝土砌块 2、墙体类型:内墙150 3、砂浆强度等级:M5.0混合砂浆 | m3 | 6.07
13 | 010402001002 | 砌块墙 | 1、砌块品种、规格、强度等级:蒸压加气混凝土砌块 2、墙体类型:内墙200 3、砂浆强度等级:M5.0混合砂浆 | m3 | 1.66
14 | 010402001003 | 砌块墙 | 1、砌块品种、规格、强度等级:蒸压加气混凝土砌块 2、墙体类型:内墙240 3、砂浆强度等级:M5.0混合砂浆 | m3 | 11.48
15 | 010401003001 | 实心砖墙 | 1、砖品种、规格、强度等级:混凝土标准砖240*115*53 2、墙体类型:外墙240 3、砂浆强度等级、配合比:M5.0水泥砂浆 | m3 | 14.47
16 | 011201001001 | 墙面一般抹灰 | 1、界面剂一道 2、20mm厚1:3水泥砂浆抹面 | m2 | 253.48
17 | 011210003001 | 玻璃隔断 | 1、成品铝合金玻璃隔断（下900高铝合金板，上玻璃） 2、玻璃厚度：8mm厚钢化玻璃 3、具体样式根据建设要求 | m2 | 150.74
18 | 010503004001 | 圈梁 | 1、混凝土种类:预拌砼 2、混凝土强度等级:C25 3、含模板 | m3 | 2.79
19 | 010502002001 | 构造柱 | 1、混凝土种类:预拌砼 2、混凝土强度等级:C25 3、含模板 | m3 | 0.78
20 | 010515001001 | 现浇构件钢筋 | 1、钢筋种类、规格:φ12内三级钢 | t | 0.107
本页小计
【清单大师计价软件江苏版V9.61】
分部分项工程和单价措施项目清单与计价表
工程名称：跃龙中学食堂改造工程-室内修缮 |  |  |  |  | 标段： | 第4页 共11页
序号 | 项目编码 | 项目名称 | 项目特征描述 | 计量 单位 | 工程量 | 金额（元）
[6 empty] | 综合单价 | 合价 | 其中
暂估价
21 | 010515001002 | 现浇构件钢筋 | 1、钢筋种类、规格:φ25内三级钢 | t | 0.25
22 | 011605001001 | 平面块料拆除 | 1、原厨房地面块料拆除（含基层） 2、拆除垃圾外运，运距自行考虑 3、投标人自行勘察现场，自行考虑报价 | m2 | 256.05
23 | 011102003001 | 块料楼地面 | 1、找平层厚度、砂浆配合比:水泥浆一道(内掺建筑胶) 2、结合层厚度、砂浆配合比:40mm厚1:3干硬性水泥结合层,表面撒水泥粉,1%坡向地漏 3、面层材料品种、规格、颜色:厨房专用防滑缸砖（具体规格根据建设单位要求） 4、嵌缝材料种类:另计 | m2 | 304.12
24 | 011102001001 | 石材楼地面 | 1、工程部位:门槛石 2、找平层厚度、砂浆配合比:水泥浆一道(内掺建筑胶) 3、结合层厚度、砂浆配合比:30mm厚1:3干硬性水泥砂浆结合层,表面撒水泥粉 4、面层材料品种、规格、颜色:20mm厚中国黑花岗岩 5、嵌缝材料种类:另计 | m2 | 8.4
25 | 010507003001 | 不锈钢地沟 | 1、成品304不锈钢地沟，不锈钢厚度不小于1.5mm 2、沟截面尺寸为300*300 3、需考虑地面拆除及开挖部位，综合考虑开挖及回填报价 | m | 26.4
本页小计
【清单大师计价软件江苏版V9.61】
分部分项工程和单价措施项目清单与计价表
工程名称：跃龙中学食堂改造工程-室内修缮 |  |  |  |  | 标段： | 第5页 共11页
序号 | 项目编码 | 项目名称 | 项目特征描述 | 计量 单位 | 工程量 | 金额（元）
[6 empty] | 综合单价 | 合价 | 其中
暂估价
26 | 010507003002 | 不锈钢地沟 | 1、成品304不锈钢地沟，不锈钢厚度不小于1.5mm 2、沟截面尺寸为300*300 3、回填部位 | m | 5.4
27 | 010512008001 | 沟盖板 | 1、300*600成品304不锈钢盖板（厚度不小于1.5mm） 2、具体样式根据建设单位要求 | m | 31.8
28 | 010501001001 | 回填 | 1、碎砖回填200mm 2、C20混凝土回填100mm厚并找平处理 | m2 | 98.14
29 | 011605002001 | 立面块料拆除 | 1、铲除原墙面砖（含结合层） 2、拆除垃圾外运，运距自行考虑 3、投标人自行勘察现场，自行考虑报价 | m2 | 176.91
30 | 011608002001 | 铲除涂料面 | 1、铲除部位名称:需贴砖墙面 2、铲除墙面涂料及腻子层 3、拆除垃圾外运，运距自行考虑 4、投标人自行勘察现场，自行考虑报价 | m2 | 38.45
31 | 011201001002 | 墙面界面处理 | 1、已涂料铲除面及墙砖铲除面 2、界面剂一道处理 | m2 | 243.92
32 | 011204003001 | 块料墙面 | 1、安装方式及材料:5厚陶瓷砖粘结层,揉挤压实 2、面层材料品种、规格、颜色:300*600墙面砖 3、缝宽、嵌缝材料种类:专用填缝剂 | m2 | 291
33 | 011407001001 | 墙面喷刷涂料 | 1、刮腻子要求:起皮部位腻子及涂料铲除，并批腻子2遍 2、涂料品种、喷刷遍数:整体白色无机涂料2遍 3、综合考虑新老墙面 | m2 | 90
本页小计
【清单大师计价软件江苏版V9.61】
分部分项工程和单价措施项目清单与计价表
工程名称：跃龙中学食堂改造工程-室内修缮 |  |  |  |  | 标段： | 第6页 共11页
序号 | 项目编码 | 项目名称 | 项目特征描述 | 计量 单位 | 工程量 | 金额（元）
[6 empty] | 综合单价 | 合价 | 其中
暂估价
34 | 011407001002 | 墙面喷刷涂料 | 1、外墙多彩涂料（样式及做法同北侧教学楼） 2、综合考虑瓷砖墙面处理 | m2 | 65.6
35 | 011105004001 | 塑料板踢脚线 | 1、踢脚线高度:80mm 2、面层材料种类、规格、颜色:成品PVC踢脚线 | m | 37.23
36 | 011606003001 | 天棚面龙骨及饰面拆除 | 1、拆除原厨房铝扣板天棚（保护性拆除，面板考虑重复利用） 2、金属制品等残值归属建设单位，报价中需考虑扣除； 3、拆除垃圾外运，运距自行考虑； 4、投标人自行勘察现场，自行考虑报价； | m2 | 334.35
37 | 011302001001 | 吊顶天棚 | 1、吊顶形式、吊杆规格、高度:Φ8全丝钢筋吊杆、双向吊点、中距1000mm ；膨胀螺栓双向中距1000mm 2、龙骨材料种类、规格、中距:专用配套龙骨 3、面层材料品种、规格:600*600*1.0铝扣板 | m2 | 55.68
38 | 011302001002 | 吊顶天棚 | 1、吊顶形式、吊杆规格、高度:Φ8全丝钢筋吊杆、双向吊点、中距1000mm ；膨胀螺栓双向中距1000mm 2、龙骨材料种类、规格、中距:专用配套龙骨 3、面层材料品种、规格:铝扣板利旧 | m2 | 254.43
39 | 011304002001 | 开孔 | 1、金属面开筒灯类孔 | 个 | 25
40 | 011304002002 | 开孔 | 1、金属面开格式类孔 | 个 | 6
本页小计
【清单大师计价软件江苏版V9.61】
分部分项工程和单价措施项目清单与计价表
工程名称：跃龙中学食堂改造工程-室内修缮 |  |  |  |  | 标段： | 第7页 共11页
序号 | 项目编码 | 项目名称 | 项目特征描述 | 计量 单位 | 工程量 | 金额（元）
[6 empty] | 综合单价 | 合价 | 其中
暂估价
41 | 011407002001 | 天棚喷刷涂料 | 1、基层清理到位，满足下道工序施工要求 2、刮腻子要求:起皮部位腻子及涂料铲除，整体满刮2mm厚面层耐水腻子三遍 3、涂料品种、喷刷遍数:白色无机涂料3遍 | m2 | 25.94
42 | 010901002001 | 型材屋面 | 1、板材品种、规格:50厚彩钢岩棉夹心板（上表面压型瓦）；颜色为灰色或其他色系（具体根据建设单位要求） 2、金属檩条材料品种、规格:镀锌钢材屋架 3、具体布置根据建设单位要求，满足相关施工规范要求 4、综合考虑与老墙面交接处防水处理 | m2 | 116.62
分部小计
2、2层、3层
43 | 011610002002 | 金属门窗拆除 | 1、原金属门窗拆除 2、金属制品等残值归属建设单位，报价中需考虑扣除； 3、拆除垃圾外运，运距自行考虑； 4、投标人自行勘察现场，自行考虑报价； | m2 | 36.52
44 | 011602002001 | 钢筋混凝土构件拆除 | 1、钢筋混凝土结构板面开洞(含表面附着装饰层) 2、洞口考虑加固处理，满足相关规范要求 3、拆除垃圾外运，运距自行考虑 4、投标人自行勘察现场，自行考虑报价 | m2 | 4.2
本页小计
【清单大师计价软件江苏版V9.61】
分部分项工程和单价措施项目清单与计价表
工程名称：跃龙中学食堂改造工程-室内修缮 |  |  |  |  | 标段： | 第8页 共11页
序号 | 项目编码 | 项目名称 | 项目特征描述 | 计量 单位 | 工程量 | 金额（元）
[6 empty] | 综合单价 | 合价 | 其中
暂估价
45 | 011601001003 | 砖砌体拆除 | 1、原砌体拆除（含表面附着装饰层） 2、拆除垃圾外运，运距自行考虑 3、投标人自行勘察现场，自行考虑报价 | m3 | 52.09
46 | 011612002001 | 卫生间构件拆除 | 1、拆除原卫生间洁具、洗手台及附着墙面装饰其他构件（不包含墙面、天棚及地面） 2、拆除垃圾外运，运距自行考虑 3、投标人自行勘察现场，自行考虑报价 | 间 | 14
47 | 011606003002 | 天棚面龙骨及饰面拆除 | 1、原卫生间天棚吊顶拆除 2、拆除垃圾外运，运距自行考虑 3、投标人自行勘察现场，自行考虑报价 | m2 | 101.74
48 | 011605001002 | 平面块料拆除 | 1、原卫生间地面块料拆除（含基层），包含各类洞口封堵 2、拆除垃圾外运，运距自行考虑 3、投标人自行勘察现场，自行考虑报价 | m2 | 101.74
49 | 010402001004 | 砌块墙 | 1、砌块品种、规格、强度等级:蒸压加气混凝土砌块 2、墙体类型:内墙200 3、砂浆强度等级:M5.0混合砂浆 | m3 | 3.33
50 | 010402001005 | 砌块墙 | 1、砌块品种、规格、强度等级:蒸压加气混凝土砌块 2、墙体类型:内墙240 3、砂浆强度等级:M5.0混合砂浆 | m3 | 1.24
51 | 011201001003 | 墙面一般抹灰 | 1、界面剂一道 2、20mm厚1:3水泥砂浆抹面 | m2 | 43.61
本页小计
【清单大师计价软件江苏版V9.61】
分部分项工程和单价措施项目清单与计价表
工程名称：跃龙中学食堂改造工程-室内修缮 |  |  |  |  | 标段： | 第9页 共11页
序号 | 项目编码 | 项目名称 | 项目特征描述 | 计量 单位 | 工程量 | 金额（元）
[6 empty] | 综合单价 | 合价 | 其中
暂估价
52 | 010802001005 | 金属（塑钢）门 | 1、铝合金玻璃门拆装利旧 2、门代号及洞口尺寸:MLC1560(宽)*2800（高） 3、保护性拆除重新安装 | 樘 | 2
53 | 010802001006 | 金属（塑钢）门 | 1、80系列成品铝合金平开门连窗 2、门框、扇材质:80系列铝合金型材（粉末喷涂） 3、玻璃品种、厚度:8mm厚钢化玻璃 4、五金:配套五金 5、具体样式及做法见设计图 | m2 | 30.91
54 | 010807001002 | 金属（塑钢、断桥）窗 | 1、80系列成品铝合金平开窗 2、框、扇材质:普通铝合金（表面粉末喷涂） 3、玻璃品种、厚度:6mm钢化玻璃(透明) 4、五金:配套五金 5、具体样式及做法见设计图 | m2 | 2.38
55 | 011102003002 | 块料楼地面 | 1、工程部位:原卫生间区域 2、找平层厚度、砂浆配合比:水泥浆一道(内掺建筑胶) 3、结合层厚度、砂浆配合比:40厚1:3干硬性水泥砂浆结合层,表面撒水泥粉 4、面层材料品种、规格、颜色:600mm*600mm地砖（具体样式根据建设单位要求） 5、嵌缝材料种类:专用填缝剂 | m2 | 111.36
本页小计
【清单大师计价软件江苏版V9.61】
分部分项工程和单价措施项目清单与计价表
工程名称：跃龙中学食堂改造工程-室内修缮 |  |  |  |  | 标段： | 第10页 共11页
序号 | 项目编码 | 项目名称 | 项目特征描述 | 计量 单位 | 工程量 | 金额（元）
[6 empty] | 综合单价 | 合价 | 其中
暂估价
56 | 011102003003 | 块料楼地面-局部修补 | 1、工程部位:其他区域（含中间隔墙部位） 2、拆除原块料面层及结合层，垃圾外运，运距自行考虑 3、找平层厚度、砂浆配合比:水泥浆一道(内掺建筑胶) 4、结合层厚度、砂浆配合比:40厚1:3干硬性水泥砂浆结合层,表面撒水泥粉 5、面层材料品种、规格、颜色:600mm*600mm地砖（具体样式根据建设单位要求） 6、嵌缝材料种类:专用填缝剂 | m2 | 54.98
57 | 011605002002 | 立面块料拆除 | 1、铲除原墙面砖（含结合层） 2、拆除垃圾外运，运距自行考虑 3、投标人自行勘察现场，自行考虑报价 | m2 | 224.36
58 | 011407001003 | 墙面喷刷涂料 | 1、喷刷涂料部位:已铲除墙砖部位；需考虑整平处理（石膏批嵌） 2、刮腻子要求:起皮及铲除部位整体满刮腻子2遍 3、涂料品种、喷刷遍数:白色无机涂料2遍 4、综合考虑新老墙面 | m2 | 224.36
59 | 011407001004 | 墙面喷刷涂料 | 1、刮腻子要求:起皮部位腻子及涂料铲除，并批腻子2遍 2、涂料品种、喷刷遍数:整体白色无机涂料2遍 3、综合考虑新老墙面 | m2 | 218.7
60 | 011105004002 | 塑料板踢脚线 | 1、踢脚线高度:80mm 2、面层材料种类、规格、颜色:成品PVC踢脚线 | m | 166.86
本页小计
【清单大师计价软件江苏版V9.61】
分部分项工程和单价措施项目清单与计价表
工程名称：跃龙中学食堂改造工程-室内修缮 |  |  |  |  | 标段： | 第11页 共11页
序号 | 项目编码 | 项目名称 | 项目特征描述 | 计量 单位 | 工程量 | 金额（元）
[6 empty] | 综合单价 | 合价 | 其中
暂估价
61 | 011208001001 | 柱（梁）面装饰-包管 | 1、龙骨材料种类、规格、中距:75系轻钢隔墙龙骨 2、面层材料品种、规格、颜色:12mm厚纸面石膏板（钉眼除锈，自粘胶带贴缝） | m2 | 20.65
62 | 011407002002 | 天棚喷刷涂料 | 1、基层清理到位，满足下道工序施工要求 2、刮腻子要求:起皮部位腻子及涂料铲除，墙体梁底部位修补到位；仅铲除及修补部位满刮腻子2遍 3、涂料品种、喷刷遍数:整体白色无机涂料2遍 | m2 | 408.74
63 | 011302001003 | 吊顶天棚 | 1、PVC塑料扣板吊顶（木龙骨防腐及防火处理） 2、原2层卫生间部位 | m2 | 111.34
分部小计
分部分项工程清单合计
1 | 011701001001 | 脚手架 | 1、施工用脚手架 | 项 | 1
2 | 011703001001 | 垂直运输 | 1、垂直运输 | 项 | 1
单价措施项目清单合计
本页小计
合 计
【清单大师计价软件江苏版V9.61】

## 2.2 表-11 总价措施项目清单与计价表
总价措施项目清单与计价表
工程名称：跃龙中学食堂改造工程-室内修缮 |  |  |  |  | 标段： | 第1页 共2页
序号 | 项目编码 | 项目名称 | 计算基础 | 费率（%） | 金额（元） | 调整 费率（%） | 调整后 金额（元） | 备注
1 | 011707001001 | 现场安全文明施工 |  | 0
1.1 |  | 基本费 | 分部分项工程费+单价措施项目费-除税工程设备费 | 1.5
1.2 |  | 标化增加费 | 分部分项工程费+单价措施项目费-除税工程设备费 | 0
1.3 |  | 扬尘污染防治增加费 | 分部分项工程费+单价措施项目费-除税工程设备费 | 0.21
2 | 011707010001 | 工程按质论价 | 分部分项工程费+单价措施项目费-除税工程设备费 | 0
3 | 011707002001 | 夜间施工 |  | 0
4 | 011707004001 | 二次搬运 |  | 0
5 | 011707005001 | 冬雨季施工 |  | 0
6 | 011707006001 | 地上、地下设施、建筑物的临时保护设施 |  | 0
7 | 011707007001 | 已完工程及设备保护费 |  | 0
8 | 011707008001 | 临时设施费 |  | 0
9 | 011707009001 | 赶工措施费 |  | 0
10 | 01B001 | 特殊条件下施工增加费 |  | 0
11 | 011707003001 | 非夜间施工照明 |  | 0
12 | 011707011001 | 住宅工程分户验收 |  | 0
13 | 011707012001 | 建筑工人实名制费用 |  | 0
【清单大师计价软件江苏版V9.61】
总价措施项目清单与计价表
工程名称：跃龙中学食堂改造工程-室内修缮 |  |  |  |  | 标段： | 第2页 共2页
序号 | 项目编码 | 项目名称 | 计算基础 | 费率（%） | 金额（元） | 调整 费率（%） | 调整后 金额（元） | 备注
14 | 011707015001 | 智慧工地费用 |  | 0 |  |  |  | 现场安全隐患排查、人员信息动态管理、扬尘管控视频监控、高处作业防护预警、危大工程监测预警和集成平台等设备、软件和管理费用。
合 计
【清单大师计价软件江苏版V9.61】

## 2.3 表-12 其他项目清单与计价汇总表
其他项目清单与计价汇总表
工程名称：跃龙中学食堂改造工程-室内修缮 |  |  | 标段： | 第1页 共1页
序号 | 项目名称 | 金额(元) | 结算金额(元) | 备注
1 | 暂列金额 | 20000
2 | 暂估价 | 0
2.1 | 材料暂估价 | 0
2.2 | 专业工程暂估价 | 0
3 | 计日工 | 0
4 | 总承包服务费 | 0
合 计 |  | 20000
【清单大师计价软件江苏版V9.61】

## 2.4 表-13 规费、税金项目计价表
规费、税金项目计价表
工程名称：跃龙中学食堂改造工程-室内修缮 |  |  | 标段： | 第1页 共1页
序号 | 项目名称 | 计算基础 | 计算基数(元) | 计算费率(％) | 金额(元)
1 | 规费 |  |  | 100
1.1 | 社会保险费 | 分部分项工程费+措施项目费+其他项目费-除税工程设备费 |  | 3.8
1.2 | 住房公积金 | 分部分项工程费+措施项目费+其他项目费-除税工程设备费 |  | 0.67
1.3 | 环境保护税 | 分部分项工程费+措施项目费+其他项目费-除税工程设备费 |  | 0
2 | 税金 | 分部分项工程费+措施项目费+其他项目费+规费-除税甲供材料和甲供设备费/1.01 |  | 9
合 计
【清单大师计价软件江苏版V9.61】

## 3.1 表-08 分部分项工程和单价措施项目清单与计价表
分部分项工程和单价措施项目清单与计价表
工程名称：跃龙中学食堂改造工程-安装 |  |  |  |  | 标段： | 第1页 共13页
序号 | 项目编码 | 项目名称 | 项目特征描述 | 计量 单位 | 工程量 | 金额（元）
[6 empty] | 综合单价 | 合价 | 其中
暂估价
| 031000000 | 排水工程 |  | 项
1 | 031001006001 | 塑料管 | 1、安装部位:室外 2、介质:排水 3、材质、规格:UPVC排水管De300 4、连接形式:粘接 5、阻火圈设计要求:按设计要求 | m | 20
2 | 031001006002 | 塑料管 | 1、安装部位:室内 2、介质:排水 3、材质、规格:UPVC排水管De160 4、连接形式:粘接 5、阻火圈设计要求:按设计 | m | 25
3 | 031001006003 | 塑料管 | 1、安装部位:室内 2、介质:排水 3、材质、规格:UPVC排水管De110 4、连接形式:粘接 5、阻火圈设计要求:按设计 | m | 5.6
4 | 031001006004 | 塑料管 | 1、安装部位:室内 2、介质:排水 3、材质、规格:UPVC排水管De75 4、连接形式:粘接 | m | 70.42
5 | 031001006005 | 塑料管 | 1、安装部位:室内 2、介质:排水 3、材质、规格:UPVC排水管De50 4、连接形式:粘接 | m | 8.8
6 | 031004014001 | 给、排水附（配）件 | 1、型号、规格:UPVC防臭地漏 DN50 | 个 | 4
7 | 031004014002 | 给、排水附（配）件 | 1、材质:网框式地漏 2、型号、规格:DN150 | 个 | 5
8 | 031004014003 | 给、排水附（配）件 | 1、型号、规格:UPVC地面清扫口 De160 | 个 | 3
本页小计
【清单大师计价软件江苏版V9.61】
分部分项工程和单价措施项目清单与计价表
工程名称：跃龙中学食堂改造工程-安装 |  |  |  |  | 标段： | 第2页 共13页
序号 | 项目编码 | 项目名称 | 项目特征描述 | 计量 单位 | 工程量 | 金额（元）
[6 empty] | 综合单价 | 合价 | 其中
暂估价
9 | 031004019001 | 隔油器 | 1、类型:隔油池 2、含所有设备级配件的采购，挖土、设备安装等所有工序施工 3、根据现场实际情况和业主要求采购并安装 | 套 | 1
10 | 010401011001 | 砖检查井 | 1、名称:户外成品污水井 2、规格:按设计要求 | 座 | 1
11 | 040101002001 | 挖沟槽土方 | 1、土壤类别：按设计图纸及规范要求由投标人根据现场踏勘后自行决定 2、挖土深度：1.5m以内 | m3 | 18
12 | 040103001001 | 回填方 | 1、密实度要求：填土夯实 槽、坑 2、填方材料品种：按设计图纸及规范要求由投标人根据现场踏勘后自行决定 | m3 | 18
分部小计
| 031000000 | 给水工程 |  | 项
13 | 031001007001 | 复合管 | 1、安装部位:室内 2、介质:给水 3、材质、规格:PSP钢塑复合管 DN65 4、连接形式:按设计要求 5、压力试验及吹、洗设计要求:按设计要求 | m | 20.65
14 | 031001007002 | 复合管 | 1、安装部位:室内 2、介质:给水 3、材质、规格:PSP钢塑复合管 DN50 4、连接形式:按设计要求 5、压力试验及吹、洗设计要求:按设计要求 | m | 64.01
本页小计
【清单大师计价软件江苏版V9.61】
分部分项工程和单价措施项目清单与计价表
工程名称：跃龙中学食堂改造工程-安装 |  |  |  |  | 标段： | 第3页 共13页
序号 | 项目编码 | 项目名称 | 项目特征描述 | 计量 单位 | 工程量 | 金额（元）
[6 empty] | 综合单价 | 合价 | 其中
暂估价
15 | 031001007003 | 复合管 | 1、安装部位:室内 2、介质:给水 3、材质、规格:PSP钢塑复合管 DN40 4、连接形式:按设计要求 5、压力试验及吹、洗设计要求:按设计要求 | m | 14.51
16 | 031001007004 | 复合管 | 1、安装部位:室内 2、介质:给水 3、材质、规格:PSP钢塑复合管 DN32 4、连接形式:按设计要求 5、压力试验及吹、洗设计要求:按设计要求 | m | 2.77
17 | 031001007005 | 复合管 | 1、安装部位:室内 2、介质:给水 3、材质、规格:PSP钢塑复合管 DN25 4、连接形式:按设计要求 5、压力试验及吹、洗设计要求:按设计要求 | m | 6.19
18 | 031001007006 | 复合管 | 1、安装部位:室内 2、介质:给水 3、材质、规格:PSP钢塑复合管 DN20 4、连接形式:按设计要求 5、压力试验及吹、洗设计要求:按设计要求 | m | 78.37
19 | 031002001001 | 管道支架 | 1、材质:一般管架 2、管架形式:型钢 | kg | 41.04
20 | 031201003001 | 金属结构刷油 | 1、除锈级别:手工除锈、轻绣 2、油漆品种:樟丹漆二道,银粉漆一道 | kg | 41.04
21 | 031003001001 | 螺纹阀门 | 1、类型:自动排气阀 2、规格、压力等级:DN15 | 个 | 1
22 | 031003003001 | 焊接法兰阀门 | 1、名称:法兰闸阀 2、规格:DN65 | 个 | 1
23 | 031003001002 | 螺纹阀门 | 1、类型:截止阀 2、规格、压力等级:DN25 | 个 | 3
本页小计
【清单大师计价软件江苏版V9.61】
分部分项工程和单价措施项目清单与计价表
工程名称：跃龙中学食堂改造工程-安装 |  |  |  |  | 标段： | 第4页 共13页
序号 | 项目编码 | 项目名称 | 项目特征描述 | 计量 单位 | 工程量 | 金额（元）
[6 empty] | 综合单价 | 合价 | 其中
暂估价
24 | 031003003002 | 焊接法兰阀门 | 1、类型:不锈钢波纹补偿器 2、规格、压力等级:L=0.5 DN50 | 个 | 2
25 | 031003003003 | 焊接法兰阀门 | 1、类型:不锈钢波纹补偿器 2、规格、压力等级:L=0.5 DN40 | 个 | 1
26 | 031003013001 | 水表 | 1、名称:螺纹水表 2、型号、规格:DN50 | 组 | 1
27 | 031003013002 | 水表箱 | 1、名称:地上式水表箱 2、型号、规格:按设计要求 | 组 | 1
28 | 031001006006 | 管、井接驳 | 1、与原有污水井接驳 | 处 | 1
29 | 040101002002 | 挖沟槽土方 | 1、土壤类别：按设计图纸及规范要求由投标人根据现场踏勘后自行决定 2、挖土深度：1.5m以内 | m3 | 0.8
30 | 040103001002 | 回填方 | 1、密实度要求：填土夯实 槽、坑 2、填方材料品种：按设计图纸及规范要求由投标人根据现场踏勘后自行决定 | m3 | 0.8
分部小计
| 031000000 | 热水工程 |  | 项
31 | 031001003001 | 不锈钢管 | 1、安装部位:室内 2、介质:热水 3、规格、压力等级:薄壁不锈钢管 DN25 4、连接形式:卡压连接 5、压力试验及吹、洗设计要求:按设计要求 | m | 11.59
本页小计
【清单大师计价软件江苏版V9.61】
分部分项工程和单价措施项目清单与计价表
工程名称：跃龙中学食堂改造工程-安装 |  |  |  |  | 标段： | 第5页 共13页
序号 | 项目编码 | 项目名称 | 项目特征描述 | 计量 单位 | 工程量 | 金额（元）
[6 empty] | 综合单价 | 合价 | 其中
暂估价
32 | 031001003002 | 不锈钢管 | 1、安装部位:室内 2、介质:热水 3、规格、压力等级:薄壁不锈钢管 DN20 4、连接形式:卡压连接 5、压力试验及吹、洗设计要求:按设计要求 | m | 24.17
33 | 031208002001 | 管道绝热 | 1、名称:橡塑保温板 2、绝热厚度:5cm 3、管道外径:φ57以内 4、保护层:双导铝箔胶带缠绕保护 | m3 | 0.47
34 | 031003001003 | 螺纹阀门 | 1、类型:截止阀 2、规格、压力等级:DN25 | 个 | 3
35 | 031002001002 | 管道支架 | 1、材质:一般管架 2、管架形式:型钢 | kg | 4.34
36 | 031201003002 | 金属结构刷油 | 1、除锈级别:手工除锈、轻绣 2、油漆品种:樟丹漆二道,银粉漆一道 | kg | 4.34
37 | 031004008001 | 其他成品卫生器具 | 1、名称:电热水器 2、规格、类型:按设计要求 | 组 | 3
38 | 040101002003 | 挖沟槽土方 | 1、土壤类别：按设计图纸及规范要求由投标人根据现场踏勘后自行决定 2、挖土深度：1.5m以内 | m3 | 4.39
39 | 040103001003 | 回填方 | 1、密实度要求：填土夯实 槽、坑 2、填方材料品种：按设计图纸及规范要求由投标人根据现场踏勘后自行决定 | m3 | 4.39
分部小计
| 030400000 | 强电系统 |  | 项
40 | 030404017001 | 配电箱-总 | 1、名称:总配电箱(利旧)；元器件改造，至少7路,满足现场实际需求 2、安装方式:挂墙安装 | 台 | 1
本页小计
【清单大师计价软件江苏版V9.61】
分部分项工程和单价措施项目清单与计价表
工程名称：跃龙中学食堂改造工程-安装 |  |  |  |  | 标段： | 第6页 共13页
序号 | 项目编码 | 项目名称 | 项目特征描述 | 计量 单位 | 工程量 | 金额（元）
[6 empty] | 综合单价 | 合价 | 其中
暂估价
41 | 030404017002 | 配电箱-1层应急照明 | 1、名称:成套配电箱 1ALE1(含A型应急照明集中电源) 2、规格:600*800*200 3、安装方式:挂墙安装 | 台 | 1
42 | 030404017003 | 配电箱-1层照明 | 1、名称:成套配电箱 1AL1(利旧) 2、安装方式:挂墙安装 | 台 | 1
43 | 030404017004 | 配电箱-2、3层 | 1、名称:成套配电箱 2,3AL1 2、规格:PZ30 3、安装方式:挂墙安装 | 台 | 2
44 | 030404017005 | 配电箱-1层蒸饭间 | 1、名称:成套配电箱(11路) 2、规格:至少11路,满足现场实际需求 3、安装方式:挂墙安装 | 台 | 1
45 | 030404017006 | 配电箱-1层 | 1、名称:成套配电箱(8路) 2、规格:至少8路,满足现场实际需求 3、安装方式:挂墙安装 | 台 | 2
46 | 030404017007 | 配电箱-1层消毒间 | 1、名称:成套配电箱(7路) 2、规格:至少7路,满足现场实际需求 3、安装方式:挂墙安装 | 台 | 1
47 | 030404017008 | 配电箱-1层洗碗间 | 1、名称:成套配电箱(4路) 2、规格:至少11路,满足现场实际需求 3、安装方式:挂墙安装 | 台 | 1
48 | 030412005001 | 荧光灯 | 1、名称:吸顶LED平板灯 200mm*1200mm 2、规格:功率36W，色温5000k，光通量3240lm，显色指数Ra≥80。 | 套 | 24
本页小计
【清单大师计价软件江苏版V9.61】
分部分项工程和单价措施项目清单与计价表
工程名称：跃龙中学食堂改造工程-安装 |  |  |  |  | 标段： | 第7页 共13页
序号 | 项目编码 | 项目名称 | 项目特征描述 | 计量 单位 | 工程量 | 金额（元）
[6 empty] | 综合单价 | 合价 | 其中
暂估价
49 | 030412005002 | 荧光灯 | 1、名称:嵌入式LED平板灯 600mm*600mm 2、规格:功率36W，色温4000k，光通量2880lm，显色指数Ra≥80。 | 套 | 20
50 | 030412005003 | 荧光灯 | 1、名称:嵌入式LED平板灯(利旧) | 套 | 24
51 | 030412005004 | 防爆灯 | 1、名称:吸顶防爆灯(利旧) | 套 | 8
52 | 030412006001 | 医疗专用灯 | 1、名称:灭菌灯(利旧) 2、规格:按设计要求 | 套 | 3
53 | 030412006002 | 医疗专用灯 | 1、名称:灭菌灯 2、规格:按设计要求 | 套 | 3
54 | 030412004001 | 装饰灯 | 1、名称:LED嵌入式筒灯 20W 2、规格:功率20W，色温4000k，光通量1960lm,开孔φ165mm，灯具φ179mm×97mm，显色指数Ra≥80。 | 套 | 13
55 | 030412004002 | 装饰灯 | 1、名称:LED嵌入式筒灯 9W 2、规格:功率9W,色温4000k,光通量780lm,开孔φ100mm,灯具φ123mm×37mm,显色指数Ra≥80。 | 套 | 12
56 | 030412004003 | 装饰灯 | 1、名称:LED嵌入式应急筒灯 2、规格:功率7W，色温6500k，开孔φ110mm，应急时间≥90min，应急转换时间＜5s。 | 套 | 12
57 | 030412004004 | 装饰灯 | 1、名称:安全出口指示灯 S 2、规格:LED 1*1w,门上0.2m安装,DC36V | 套 | 2
58 | 030412004005 | 装饰灯 | 1、名称:疏散指示灯 2、规格:LED 1*1w,墙上0.5米明装，DC36V | 套 | 4
本页小计
【清单大师计价软件江苏版V9.61】
分部分项工程和单价措施项目清单与计价表
工程名称：跃龙中学食堂改造工程-安装 |  |  |  |  | 标段： | 第8页 共13页
序号 | 项目编码 | 项目名称 | 项目特征描述 | 计量 单位 | 工程量 | 金额（元）
[6 empty] | 综合单价 | 合价 | 其中
暂估价
59 | 030412004006 | 装饰灯 | 1、名称:疏散指示灯 2、规格:LED 1*1w,吊链安装,DC36V | 套 | 2
60 | 030412004007 | 装饰灯 | 1、名称:疏散出口指示灯 E 2、规格:LED 1*1w,门上0.2m安装,DC36V | 套 | 4
61 | 030412004008 | 装饰灯 | 1、名称:LED应急壁灯 2、规格:LED 1*5W,DC36V,H=2.5米 | 套 | 2
62 | 030404034001 | 照明开关 | 1、名称:单联单控开关 | 个 | 3
63 | 030404034002 | 照明开关 | 1、名称：双联单控开关 | 个 | 15
64 | 030404034003 | 照明开关 | 1、名称:三联单控开关 | 个 | 5
65 | 030404034004 | 照明开关 | 1、名称:单联双控开关 | 个 | 2
66 | 030404034005 | 照明开关 | 1、名称:紫外线灯专用开关 | 个 | 4
67 | 030904003001 | 按钮 | 1、名称:厨房平时排风机现场操作按钮 | 个 | 2
68 | 030404035001 | 小电器 | 1、名称:单相五孔插座 10A 2、安装方式:暗装 | 个 | 89
69 | 030404035002 | 小电器 | 1、名称:单相五孔防溅插座 10A 2、安装方式:暗装 | 个 | 11
70 | 030404035003 | 小电器 | 1、名称:二极带接地插座带开关带安全门(空调用) 16A 2、安装方式:暗装 | 个 | 5
71 | 030404035004 | 插座 | 1、名称:三相四孔空调插座 16A 2、暗装方式:暗装 | 个 | 8
72 | 030411006001 | 接线盒 | 1、名称:接线盒 2、材质:综合考虑 3、安装形式:暗装 | 个 | 172
73 | 030411006002 | 接线盒 | 1、名称:开关盒 2、材质:综合考虑 3、安装形式:暗装 | 个 | 124
74 | 030411003001 | 桥架 | 1、名称:热镀锌金属桥架（非消防） 2、规格:200*100 | m | 43.93
本页小计
【清单大师计价软件江苏版V9.61】
分部分项工程和单价措施项目清单与计价表
工程名称：跃龙中学食堂改造工程-安装 |  |  |  |  | 标段： | 第9页 共13页
序号 | 项目编码 | 项目名称 | 项目特征描述 | 计量 单位 | 工程量 | 金额（元）
[6 empty] | 综合单价 | 合价 | 其中
暂估价
75 | 030411003002 | 桥架 | 1、名称:热镀锌金属桥架（非消防） 2、规格:300*100 | m | 50.31
76 | 030413001001 | 铁构件 | 1、名称:桥架支架 2、材质:型钢 | kg | 113.09
77 | 030411001001 | 配管 | 1、名称:电气配管 2、材质:紧定式镀锌电线管 3、规格:JDG20 4、配置形式:砖、混凝土结构暗配 | m | 228.2
78 | 030411001002 | 配管 | 1、名称:电气配管 2、材质:紧定式镀锌电线管 3、规格:JDG25 4、配置形式:砖、混凝土结构暗配 | m | 188.81
79 | 030411001003 | 配管 | 1、名称:电气配管 2、材质:紧定式镀锌电线管 3、规格:JDG32 4、配置形式:砖、混凝土结构暗配 | m | 12.6
80 | 030411001004 | 配管 | 1、名称:电气配管 2、材质及规格:镀锌钢管 SC15 3、敷设方式:暗敷 | m | 86.26
81 | 030411001005 | 配管 | 1、名称:电气配管 2、材质及规格:镀锌钢管 SC20 3、敷设方式:暗敷 | m | 3.92
82 | 030411001006 | 配管 | 1、名称:电气配管 2、材质及规格:镀锌钢管 SC25 3、敷设方式:暗敷 | m | 85.61
83 | 030411001007 | 配管 | 1、名称:电气配管 2、材质:镀锌钢管 3、规格:SC40 4、配置形式:暗配 | m | 8.77
84 | 030411001008 | 配管 | 1、名称:电气配管 2、材质及规格:镀锌钢管 SC50 3、敷设方式:暗敷 | m | 9.21
85 | 030411004001 | 配线 | 1、名称:铜芯塑料绝缘导线 WDZ-BYJ-2.5mm2 2、敷设敷设:管内穿线 | m | 735.59
本页小计
【清单大师计价软件江苏版V9.61】
分部分项工程和单价措施项目清单与计价表
工程名称：跃龙中学食堂改造工程-安装 |  |  |  |  | 标段： | 第10页 共13页
序号 | 项目编码 | 项目名称 | 项目特征描述 | 计量 单位 | 工程量 | 金额（元）
[6 empty] | 综合单价 | 合价 | 其中
暂估价
86 | 030411004002 | 配线 | 1、名称:铜芯塑料绝缘导线 WDZ-BYJ-4mm2 2、敷设敷设:管内穿线 | m | 1041.4
87 | 030411004003 | 配线 | 1、名称:铜芯塑料绝缘导线 WDZ-BYJ-6mm2 2、敷设敷设:管内穿线 | m | 481.15
88 | 030411004004 | 配线 | 1、名称:多芯软导线 WDZN-RYS-2*2.5mm2 2、敷设敷设:管内穿线 | m | 109.23
89 | 030408001001 | 电力电缆 | 1、名称:铜芯电力电缆 2、规格、型号:WDZ-YJY-4*35+1*16 3、敷设敷设:沿管、沿桥架敷设 | m | 30
90 | 030408001002 | 电力电缆 | 1、名称:铜芯电力电缆 2、规格、型号:WDZ-YJY-5*16 3、敷设敷设:沿管、沿桥架敷设 | m | 51.85
91 | 030408001003 | 电力电缆 | 1、名称:铜芯电力电缆 2、规格、型号:WDZ-YJY-4*16 3、敷设敷设:沿管、沿桥架敷设 | m | 8.7
92 | 030408001004 | 电力电缆 | 1、名称:铜芯电力电缆 2、规格、型号:WDZ-YJY-5*10 3、敷设敷设:沿管、沿桥架敷设 | m | 159.3
93 | 030408001005 | 电力电缆 | 1、名称:铜芯电力电缆 2、规格、型号:WDZ-YJY-4*10 3、敷设敷设:沿管、沿桥架敷设 | m | 11.62
94 | 030408001006 | 电力电缆 | 1、名称:铜芯电力电缆 2、规格、型号:WDZ-YJY-5*6 3、敷设敷设:沿管、沿桥架敷设 | m | 25.67
本页小计
【清单大师计价软件江苏版V9.61】
分部分项工程和单价措施项目清单与计价表
工程名称：跃龙中学食堂改造工程-安装 |  |  |  |  | 标段： | 第11页 共13页
序号 | 项目编码 | 项目名称 | 项目特征描述 | 计量 单位 | 工程量 | 金额（元）
[6 empty] | 综合单价 | 合价 | 其中
暂估价
95 | 030408001007 | 电力电缆 | 1、名称:铜芯电力电缆 2、规格、型号:WDZ-YJY-5*4 3、敷设敷设:沿管、沿桥架敷设 | m | 124.76
96 | 030408001008 | 电力电缆 | 1、名称:铜芯电力电缆 2、规格、型号:WDZ-YJY-4*2.5 3、敷设敷设:沿管、沿桥架敷设 | m | 4.26
97 | 030408002001 | 控制电缆 | 1、名称:铜芯控制电缆 2、规格:WDZ-KYJY-6*1.5 3、敷设方式、部位:沿管、沿桥架敷设 | m | 9.86
98 | 030408006001 | 电力电缆头 | 1、名称:铜芯电力电缆头 2、型号、规格:2.5mm2(4芯) | 个 | 2
99 | 030408006002 | 电力电缆头 | 1、名称:铜芯电力电缆头 2、型号、规格:4~6mm2(5芯) | 个 | 14
100 | 030408006003 | 电力电缆头 | 1、名称:铜芯电力电缆头 2、型号、规格:10~16mm2(5芯) | 个 | 24
101 | 030408006004 | 电力电缆头 | 1、名称:铜芯电力电缆头 2、型号、规格:10~16mm2(4芯) | 个 | 6
102 | 030408006005 | 电力电缆头 | 1、名称:铜芯电力电缆头 2、型号、规格:50~120mm2(5芯) | 个 | 6
103 | 030409002001 | 接地母线 | 1、名称:户内镀锌扁铁-40*4 | m | 10
104 | 030409002002 | 接地母线 | 1、名称:镀锌扁铁-25*4 | m | 10
105 | 030409008001 | 等电位端子箱、测试板 | 1、名称:局部等电位箱 | 台 | 7
分部小计
| 030700000 | 排风系统 |  | 项
本页小计
【清单大师计价软件江苏版V9.61】
分部分项工程和单价措施项目清单与计价表
工程名称：跃龙中学食堂改造工程-安装 |  |  |  |  | 标段： | 第12页 共13页
序号 | 项目编码 | 项目名称 | 项目特征描述 | 计量 单位 | 工程量 | 金额（元）
[6 empty] | 综合单价 | 合价 | 其中
暂估价
106 | 030108006001 | 油烟罩及管道改造 | 1、原油烟机罩及管道拆除； 2、油烟机罩利旧（清洗到位），管道重新制作安装（304不锈钢，含弯头及变径不锈钢配件） 3、镀锌工字钢支架； 4、油烟机设备（利旧）拆除及重新安装 5、投标人自行勘察现场，自行考虑报价 | 项 | 1
107 | 030404033001 | 风扇 | 1、名称:轴流排气扇 2、规格:按设计要求 3、包含且不限于风管、风阀等工作内容、确保排气扇正常运行 | 台 | 2
分部小计
|  | 其他 |  | 项
108 | 030107001001 | 交流电梯 | 1、名称:餐梯 2、型号:3层；提升重量100kg 3、含控制箱、所有辅材 4、符合相关验收规范要求 | 部 | 1
109 | 031001006007 | 一~三层层给水管改造 | 1、一~三层给水管改造,满足四层往上用水要求 2、包含墙顶地面的装饰层的拆除及修复、墙顶地面的开槽、打洞及修补、管道敷设等所有工作内容 3、包含上述工作内容的所有材料采购、人工、调试等所有费用 | 路 | 7
本页小计
【清单大师计价软件江苏版V9.61】
分部分项工程和单价措施项目清单与计价表
工程名称：跃龙中学食堂改造工程-安装 |  |  |  |  | 标段： | 第13页 共13页
序号 | 项目编码 | 项目名称 | 项目特征描述 | 计量 单位 | 工程量 | 金额（元）
[6 empty] | 综合单价 | 合价 | 其中
暂估价
110 | 031001007007 | 二三层增加四位不锈钢洗手槽 | 1、二三层每层增加2组四位不锈钢洗手槽 2、包含洗手槽给排水管道敷设、水龙头及洗手槽安装、墙顶地面的开槽、打洞及修补等所有工作内容 3、包含上述工作内容的所有材料采购、人工、调试等所有费用 | 组 | 4
111 | 030413003001 | 打洞（孔） | 1、包含且不限于墙地面开槽、开洞等零星工程 2、施工单位根据现场实际情况报价，后期不做调整 | 项 | 1
分部小计
分部分项工程清单合计
1 | 031301017001 | 脚手架搭拆 |  | 项 | 1
单价措施项目清单合计
本页小计
合 计
【清单大师计价软件江苏版V9.61】

## 3.2 表-11 总价措施项目清单与计价表
总价措施项目清单与计价表
工程名称：跃龙中学食堂改造工程-安装 |  |  |  |  | 标段： | 第1页 共2页
序号 | 项目编码 | 项目名称 | 计算基础 | 费率（%） | 金额（元） | 调整 费率（%） | 调整后 金额（元） | 备注
1 | 031302001001 | 现场安全文明施工 |  | 0
1.1 |  | 基本费 | 分部分项工程费+单价措施项目费-除税工程设备费 | 1.5
1.2 |  | 标化增加费 | 分部分项工程费+单价措施项目费-除税工程设备费 | 0
1.3 |  | 扬尘污染防治增加费 | 分部分项工程费+单价措施项目费-除税工程设备费 | 0.21
2 | 031302010001 | 工程按质论价 | 分部分项工程费+单价措施项目费-除税工程设备费 | 0
3 | 031302002001 | 夜间施工 |  | 0
4 | 031302004001 | 二次搬运 |  | 0
5 | 031302005001 | 冬雨季施工 |  | 0
6 | 03B001 | 地上、地下设施、建筑物的临时保护设施 |  | 0
7 | 031302006001 | 已完工程及设备保护费 |  | 0
8 | 031302008001 | 临时设施费 |  | 0
9 | 031302009001 | 赶工措施费 |  | 0
10 | 03B002 | 特殊条件下施工增加费 |  | 0
11 | 031302003001 | 非夜间施工照明 |  | 0
12 | 031302011001 | 住宅工程分户验收 |  | 0
13 | 031302012001 | 建筑工人实名制费用 |  | 0
【清单大师计价软件江苏版V9.61】
总价措施项目清单与计价表
工程名称：跃龙中学食堂改造工程-安装 |  |  |  |  | 标段： | 第2页 共2页
序号 | 项目编码 | 项目名称 | 计算基础 | 费率（%） | 金额（元） | 调整 费率（%） | 调整后 金额（元） | 备注
14 | 031302015001 | 智慧工地费用 |  | 0 |  |  |  | 现场安全隐患排查、人员信息动态管理、扬尘管控视频监控、高处作业防护预警、危大工程监测预警和集成平台等设备、软件和管理费用。
合 计
【清单大师计价软件江苏版V9.61】

## 3.3 表-12 其他项目清单与计价汇总表
其他项目清单与计价汇总表
工程名称：跃龙中学食堂改造工程-安装 |  |  | 标段： | 第1页 共1页
序号 | 项目名称 | 金额(元) | 结算金额(元) | 备注
1 | 暂列金额 | 0
2 | 暂估价 | 0
2.1 | 材料暂估价 | 0
2.2 | 专业工程暂估价 | 0
3 | 计日工 | 0
4 | 总承包服务费 | 0
合 计 |  | 0
【清单大师计价软件江苏版V9.61】

## 3.4 表-13 规费、税金项目计价表
规费、税金项目计价表
工程名称：跃龙中学食堂改造工程-安装 |  |  | 标段： | 第1页 共1页
序号 | 项目名称 | 计算基础 | 计算基数(元) | 计算费率(％) | 金额(元)
1 | 规费 |  |  | 100
1.1 | 社会保险费 | 分部分项工程费+措施项目费+其他项目费-除税工程设备费 |  | 2.4
1.2 | 住房公积金 | 分部分项工程费+措施项目费+其他项目费-除税工程设备费 |  | 0.42
1.3 | 环境保护税 | 分部分项工程费+措施项目费+其他项目费-除税工程设备费 |  | 0
2 | 税金 | 分部分项工程费+措施项目费+其他项目费+规费-除税甲供材料和甲供设备费/1.01 |  | 9
合 计
【清单大师计价软件江苏版V9.61】