## 1.1 封-1 封面
| 南通市教育考试院东辅楼屋面防水改造及零星维修工程 |  |  |  | 工程
招标工程量清单
|  | 招 标 人： |  | 南通市教育考试院
（单位盖章）
|  | 造价咨询人： |  | 东方华星建设管理（江苏）有限公司
（单位盖章）
2025年07月06日

## 1.2 扉-1 扉页
|  | 南通市教育考试院东辅楼屋面防水改造及零星维修工程 |  |  |  | 工程
招标工程量清单
| 招 标 人： |  | 南通市教育考试院 | 造价咨询人： | 东方华星建设管理（江苏）有限公司
|  |  | （单位盖章） |  | （单位资质专用章）
| 法定代表人 或其授权人： |  | 11 | 法定代表人 或其授权人：
11
|  |  | （签字或盖章） |  | （签字或盖章）
| 编 制 人： |  | 11 | 复 核 人： | 11
|  |  | （造价人员签字盖专用章） |  | （造价工程师签字盖专用章）
| 编 制 时 间： |  | 2025年07月06日 | 复 核 时 间： | 2025年07月06日

## 2.1 表-08 分部分项工程和单价措施项目清单与计价表
分部分项工程和单价措施项目清单与计价表
工程名称：南通市教育考试院东辅楼屋面防水改造及零星维修工程 |  |  |  |  | 标段： | 第1页 共2页
序号 | 项目编码 | 项目名称 | 项目特征描述 | 计量 单位 | 工程量 | 金额（元）
[6 empty] | 综合单价 | 合价 | 其中
暂估价
1 | 011607001001 | 原屋面拆除 | 1、原屋面防水层拆除 2、屋面管线、管道等所有按要求拆除、清理 3、铸铁管钢支架拆除及重现安装（考虑卷材铺设的整体性） 4、拆除废旧管墩或修缮可利用的砖墩、增加砖砌体等 5、建筑垃圾按要求清理外运，运距自行考虑 6、包括不限于以上内容，相关本项目所有拆除、清理、修补等工作内容 | 项 | 1
2 | 010902001001 | 屋面卷材防水 | 1、3.0+3.0厚SBS改性沥青防水卷材，聚氨酯ⅱ型（东方雨虹、宏源、科顺三个品牌中选择一种） 2、热熔满铺法 3、侧边卷材上翻至女儿墙顶面，并铺设至外墙下挂5vm(女儿墙顶面均铺设) 4、与临近建筑交界处上翻高度在女儿墙高度上再抬高300mm 5、女儿墙内侧按结构实贴，压顶内侧均需铺贴到位 6、屋面拆除后底部清洗、修补，根据现场并对渗漏点注浆处理，裂缝处浇筑防水油膏等措施，达到铺设卷材要求 | m2 | 408
3 | 010902008001 | 屋面变形缝 | 1、屋面盖板变形缝，不锈钢盖板，规格同原盖板 | m | 20
4 | 010902005001 | 落水斗更换 | 1、原PVC落水斗拆除、安装新PC落水斗 2、规格参原落水斗 | 个 | 4
本页小计
【清单大师计价软件江苏版V9.62】
分部分项工程和单价措施项目清单与计价表
工程名称：南通市教育考试院东辅楼屋面防水改造及零星维修工程 |  |  |  |  | 标段： | 第2页 共2页
序号 | 项目编码 | 项目名称 | 项目特征描述 | 计量 单位 | 工程量 | 金额（元）
[6 empty] | 综合单价 | 合价 | 其中
暂估价
5 | 030411001001 | 线路改造 | 1、原屋顶线路拆除后更改为室内布管、穿线 2、给水管道改路，改为室内走管 3、相邻建筑墙体线路整理、固定 4、所有相关本项目的管线内容 5、具体根据现场情况，达到甲方要求 6、投标单位可勘察现场，综合报价 | 项 | 1
分部分项工程清单合计
1 | 011703001001 | 材料垂直运输、脚手架及安全保护措施等 | 1、材料的垂直运输费用 2、必要的安全防护、周边安全维护等相关措施费用 3、脚手架费用 4、相关本工程的一切措施费用 | 项 | 1
单价措施项目清单合计
本页小计
合 计
【清单大师计价软件江苏版V9.62】

## 2.2 表-11 总价措施项目清单与计价表
总价措施项目清单与计价表
工程名称：南通市教育考试院东辅楼屋面防水改造及零星维修工程 |  |  |  |  | 标段： | 第1页 共2页
序号 | 项目编码 | 项目名称 | 计算基础 | 费率（%） | 金额（元） | 调整 费率（%） | 调整后 金额（元） | 备注
1 | 011707001001 | 现场安全文明施工 |  | 0
1.1 |  | 基本费 | 分部分项工程费+单价措施项目费-除税工程设备费 | 1.5
1.2 |  | 标化增加费 | 分部分项工程费+单价措施项目费-除税工程设备费 | 0
1.3 |  | 扬尘污染防治增加费 | 分部分项工程费+单价措施项目费-除税工程设备费 | 0.21
2 | 011707010001 | 工程按质论价 | 分部分项工程费+单价措施项目费-除税工程设备费 | 0
3 | 011707002001 | 夜间施工 |  | 0
4 | 011707004001 | 二次搬运 |  | 0
5 | 011707005001 | 冬雨季施工 |  | 0
6 | 011707006001 | 地上、地下设施、建筑物的临时保护设施 |  | 0
7 | 011707007001 | 已完工程及设备保护费 |  | 0
8 | 011707008001 | 临时设施费 |  | 0
9 | 011707009001 | 赶工措施费 |  | 0
10 | 01B001 | 特殊条件下施工增加费 |  | 0
11 | 011707003001 | 非夜间施工照明 |  | 0
12 | 011707011001 | 住宅工程分户验收 |  | 0
13 | 011707012001 | 建筑工人实名制费用 |  | 0
【清单大师计价软件江苏版V9.62】
总价措施项目清单与计价表
工程名称：南通市教育考试院东辅楼屋面防水改造及零星维修工程 |  |  |  |  | 标段： | 第2页 共2页
序号 | 项目编码 | 项目名称 | 计算基础 | 费率（%） | 金额（元） | 调整 费率（%） | 调整后 金额（元） | 备注
14 | 011707015001 | 智慧工地费用 |  | 0 |  |  |  | 现场安全隐患排查、人员信息动态管理、扬尘管控视频监控、高处作业防护预警、危大工程监测预警和集成平台等设备、软件和管理费用。
合 计
【清单大师计价软件江苏版V9.62】

## 2.3 表-12 其他项目清单与计价汇总表
其他项目清单与计价汇总表
工程名称：南通市教育考试院东辅楼屋面防水改造及零星维修工程 |  |  | 标段： | 第1页 共1页
序号 | 项目名称 | 金额(元) | 结算金额(元) | 备注
1 | 暂列金额 | 2000
2 | 暂估价 | 0
2.1 | 材料暂估价 | 0
2.2 | 专业工程暂估价 | 0
3 | 计日工 | 0
4 | 总承包服务费 | 0
合 计 |  | 2000
【清单大师计价软件江苏版V9.62】

## 2.4 表-12-1 暂列金额明细表
暂列金额明细表
工程名称：南通市教育考试院东辅楼屋面防水改造及零星维修工程 |  |  | 标段： | 第1页 共1页
序号 | 项目名称 | 计量单位 | 暂定金额(元) | 备注
1 | 暂列金 |  | 2000
合 计 |  |  | 2000
【清单大师计价软件江苏版V9.62】

## 2.5 表-13 规费、税金项目计价表
规费、税金项目计价表
工程名称：南通市教育考试院东辅楼屋面防水改造及零星维修工程 |  |  | 标段： | 第1页 共1页
序号 | 项目名称 | 计算基础 | 计算基数(元) | 计算费率(％) | 金额(元)
1 | 规费 |  |  | 100
1.1 | 社会保险费 | 分部分项工程费+措施项目费+其他项目费-除税工程设备费 |  | 3.8
1.2 | 住房公积金 | 分部分项工程费+措施项目费+其他项目费-除税工程设备费 |  | 0.67
1.3 | 环境保护税 | 分部分项工程费+措施项目费+其他项目费-除税工程设备费 |  | 0
2 | 税金 | 分部分项工程费+措施项目费+其他项目费+规费-除税甲供材料和甲供设备费/1.01 |  | 9
合 计
【清单大师计价软件江苏版V9.62】