## 3.2 表-08 分部分项工程和单价措施项目清单与计价表
分部分项工程和单价措施项目清单与计价表
工程名称：艺术楼等外墙、顶改造 |  |  |  | 标段：
序号 | 项目编码 | 项目名称 | 项目特征描述 | 计量 单位 | 工程量 | 金额（元）
[6 empty] | 综合单价 | 合价 | 其中
暂估价
1 | 011605002001 | 立面块料拆除 | 1、拆除空鼓处墙面面砖 2、包含整个立面范围，包含檐口、盖顶等 3、该工程量为暂估工程量，实际工程量已签证形式确认，范围需要经过业主确认后才可施工 4、投标单位针对不同部位综合考虑报价，结算时不得以其他理由增加造价 | m2 | 606.192 |  |  | 0
2 | 011604001001 | 平面抹灰层拆除 | 1、空鼓处铲除至基层墙体 | m2 | 606.192 |  |  | 0
3 | 011201001001 | 墙面一般抹灰 | 1、空鼓处铲除后用1：3水泥砂浆同厚度粉刷 2、投标单位自行查看现场综合考虑厚度报价结算时不得以其他理由增加费用 | m2 | 606.192 |  |  | 0
4 | 011407001001 | 墙面喷刷涂料 | 1、界面剂 2、贴耐碱玻纤网格布（规格160g、网孔4mm*4mm），满足使用要求，要求湿挂，搭接80mm以上，阳角、阴角必须包角 3、石材颗粒饰面砂浆专用(水泥基)找平 4、石材颗粒饰面砂浆专用底涂 5、1.5粒径石材颗粒饰面砂浆面层（厚度2-3mm） 6、分格和颜色按照现有外墙墙砖样式 7、因改造而引起的原乳胶漆墙面污染需恢复处理。 | m2 | 2424.77 |  |  | 0
5 | 07B001 | 绿化恢复 | 1、根据原有绿化，进行恢复 2、该费用投标单位自行查看现场，综合考虑报价，部分绿化缺失需要补齐 3、查看现场实际环境，根据绿化情况综合报价 | 项 | 1 |  |  | 0
6 | 07A0002 | 采光顶嵌缝、塞口重新打胶 | 1.铲除行政楼、2#、4#教学楼约500㎡采光顶的原嵌缝、塞口耐候硅酮密封胶并清理干净；2.重新在采光顶的嵌缝、塞口处打胶； 3.投标单位自行查看现场综合考虑施工难度，结算时不得以其他理由增加费用 | 项 | 1
7 | 07B002 | 成品保护 | 1、施工范围内墙面处，门窗、空调、雨棚、落水管、插座、采光顶、栏杆、檐口等一切等原有设施及道路、广场砖的保护或拆除后原样恢复 2、投标单位自行查看现场，针对现场考虑拆保护措施 3、施工完成后恢复至原样 4、投标单位自行考虑报价，结算时不再调整 | 项 | 1 |  |  | 0
8 | 07B004 | 格栅等拆除与恢复 | 1、格栅、西立面外窗拆除，待外墙施工完成后再恢复，其中所需螺栓和螺母及配件格改用304不锈钢。 2、拆除后放置在指定地点。 3、如过程中有损坏，投标单位采用相同样式恢复（该项一次性包死，结算时不予调整） | 项 | 1 |  |  | 0
9 | 10103002001 | 余方弃置 | 1、铲除块料及保温砂浆等垃圾的清理及清运。 2、投标单位综合考虑垃圾的堆放及运距，结算时不得以其他理由增加费用。 | 项 | 1 |  |  | 0
|  | 分部分项工程清单合计 | [5 empty] | 0
1 | 011701001001 | 脚手架 | 1、外立面可选用脚手架、吊篮、升降平台车等方案施工 2、投标单位自行查看现场自行选用合适的措施 3、投标单位自行考虑报价，结算时不得以其他理由增加费用 | 项 | 1 |  |  | 0
2 | 011703001001 | 垂直运输 | 1、本工程所需要的全部垂直运输费用 2、投标单位自行查看现场自行选用合适的措施 3、投标单位自行考虑报价，结算时不得以其他理由增加费用 | 项 | 1 |  |  | 0
|  | 单价措施项目清单合计 | [5 empty] | 0
合 计 | [6 empty] | 0 | 0
【清单大师计价软件江苏版V9.50】

## 3.3 表-11 总价措施项目清单与计价表
总价措施项目清单与计价表
工程名称：艺术楼等外墙、顶改造 |  |  |  |  | 标段：
序号 | 项目编码 | 项目名称 | 计算基础 | 费率（%） | 金额（元） | 调整 费率（%） | 调整后 金额（元） | 备注
1 | 011707001001 | 现场安全文明施工 |  | 0 | 0
1.1 |  | 基本费 | 分部分项工程费+单价措施项目费-除税工程设备费 | 1.5 | 0
1.2 |  | 标化增加费 | 分部分项工程费+单价措施项目费-除税工程设备费 | 0 | 0
1.3 |  | 扬尘污染防治增加费 | 分部分项工程费+单价措施项目费-除税工程设备费 | 0.21 | 0
2 | 011707010001 | 工程按质论价 | 分部分项工程费+单价措施项目费-除税工程设备费 | 0 | 0
3 | 011707002001 | 夜间施工 | 分部分项工程费+单价措施项目费-除税工程设备费 | 0 | 0
4 | 011707004001 | 二次搬运 | 分部分项工程费+单价措施项目费-除税工程设备费 | 0 | 0
5 | 011707005001 | 冬雨季施工 | 分部分项工程费+单价措施项目费-除税工程设备费 | 0 | 0
6 | 011707006001 | 地上、地下设施、建筑物的临时保护设施 | 分部分项工程费+单价措施项目费-除税工程设备费 | 0 | 0
7 | 011707007001 | 已完工程及设备保护费 | 分部分项工程费+单价措施项目费-除税工程设备费 | 0 | 0
8 | 011707008001 | 临时设施费 | 分部分项工程费+单价措施项目费-除税工程设备费 | 0 | 0
9 | 011707009001 | 赶工措施费 | 分部分项工程费+单价措施项目费-除税工程设备费 | 0 | 0
10 | 01B001 | 特殊条件下施工增加费 | 分部分项工程费+单价措施项目费-除税工程设备费 | 0 | 0
11 | 011707003001 | 非夜间施工照明 | 分部分项工程费+单价措施项目费-除税工程设备费 | 0 | 0
12 | 011707011001 | 住宅工程分户验收 | 分部分项工程费+单价措施项目费-除税工程设备费 | 0 | 0
13 | 011707012001 | 建筑工人实名制费用 | 分部分项工程费+单价措施项目费-除税工程设备费 | 0 | 0
14 | 011707015001 | 智慧工地费用 | 分部分项工程费+单价措施项目费-除税工程设备费 | 0 | 0 |  |  | 现场安全隐患排查、人员信息动态管理、扬尘管控视频监控、高处作业防护预警、危大工程监测预警和集成平台等设备、软件和管理费用。
合 计 |  |  |  |  | 0
【清单大师计价软件江苏版V9.50】

## 3.4 表-13 规费、税金项目计价表
规费、税金项目计价表
工程名称：艺术楼等外墙、顶改造 |  |  | 标段：
序号 | 项目名称 | 计算基础 | 计算基数(元) | 计算费率(％) | 金额(元)
1 | 规费 |  |  | 0 | 0
1.1 | 社会保险费 | 分部分项工程费+措施项目费+其他项目费-除税工程设备费 | 0 | 3.8 | 0
1.2 | 住房公积金 | 分部分项工程费+措施项目费+其他项目费-除税工程设备费 | 0 | 0.67 | 0
1.3 | 环境保护税 | 分部分项工程费+措施项目费+其他项目费-除税工程设备费 | 0 | 0 | 0
2 | 税金 | 分部分项工程费+措施项目费+其他项目费+规费-除税甲供材料和甲供设备费/1.01 | 0 | 9 | 0
合 计 |  |  |  |  | 0
【清单大师计价软件江苏版V9.50】

## 4.2 表-08 分部分项工程和单价措施项目清单与计价表
分部分项工程和单价措施项目清单与计价表
工程名称：体育看台外墙改造 |  |  |  | 标段：
序号 | 项目编码 | 项目名称 | 项目特征描述 | 计量 单位 | 工程量 | 金额（元）
[6 empty] | 综合单价 | 合价 | 其中
暂估价
1 | 011605002001 | 立面块料拆除 | 1、拆除空鼓处墙面面砖 2、包含整个立面范围，包含檐口、盖顶等 3、该工程量为暂估工程量，实际工程量已签证形式确认，范围需要经过业主确认后才可施工 4、投标单位针对不同部位综合考虑报价，结算时不得以其他理由增加造价 | m2 | 227.5 |  |  | 0
2 | 011604001001 | 平面抹灰层拆除 | 1、空鼓处铲除至基层墙体 | m2 | 227.5 |  |  | 0
3 | 011201001001 | 墙面一般抹灰 | 1、空鼓处铲除后用1：3水泥砂浆同厚度粉刷 2、投标单位自行查看现场综合考虑厚度报价 | m2 | 227.5 |  |  | 0
4 | 011407001001 | 墙面喷刷涂料 | 1、界面剂 2、贴耐碱玻纤网格布（规格160g、网孔4mm*4mm），满足使用要求，要求湿挂，搭接80mm以上，阳角、阴角必须包角 3、石材颗粒饰面砂浆专用(水泥基)找平 4、石材颗粒饰面砂浆专用底涂 5、1.5粒径石材颗粒饰面砂浆面层（厚度2-3mm） 6、分格和颜色按照现有外墙墙砖样式 7、因改造而引起的原乳胶漆墙面污染需恢复处理。 | m2 | 910 |  |  | 0
5 | 07B002 | 成品保护 | 1、施工范围内墙面处，门窗、空调、雨棚、落水管、插座、围墙、栏杆等一切等原有设施及道路、广场砖的保护或拆除后原样恢复 2、投标单位自行查看现场，针对现场考虑拆保护措施 3、施工完成后恢复至原样 4、投标单位自行考虑报价，结算时不再调整 | 项 | 1 |  |  | 0
6 | 07B004 | 格栅拆除与恢复 | 1、格栅、栏杆等拆除后，待外墙施工完成后再恢复 2、拆除后放置在指定地点 3、如过程中有损坏，投标单位采用相同样式恢复（该项一次性包死，结算时不予调整） | 项 | 1 |  |  | 0
7 | 010103002001 | 余方弃置 | 1、铲除块料及保温砂浆等垃圾的清理及清运 2、投标单位综合考虑垃圾的堆放及运距，结算时不得以其他理由增加费用 | 个 | 1 |  |  | 0
|  | 分部分项工程清单合计 | [5 empty] | 0
1 | 011701001001 | 脚手架 | 1、外立面可选用脚手架、吊篮、升降平台车等方案施工 2、投标单位自行查看现场自行选用合适的措施 3、投标单位自行考虑报价，结算时不得以其他理由增加费用 | 项 | 1 |  |  | 0
2 | 011703001001 | 垂直运输 | 1、本工程所需要的全部垂直运输费用 2、投标单位自行查看现场自行选用合适的措施 3、投标单位自行考虑报价，结算时不得以其他理由增加费用 | 项 | 1 |  |  | 0
|  | 单价措施项目清单合计 | [5 empty] | 0
合 计 | [6 empty] | 0 | 0
【清单大师计价软件江苏版V9.50】

## 4.3 表-11 总价措施项目清单与计价表
总价措施项目清单与计价表
工程名称：体育看台外墙改造 |  |  |  |  | 标段：
序号 | 项目编码 | 项目名称 | 计算基础 | 费率（%） | 金额（元） | 调整 费率（%） | 调整后 金额（元） | 备注
1 | 011707001001 | 现场安全文明施工 |  | 0 | 0
1.1 |  | 基本费 | 分部分项工程费+单价措施项目费-除税工程设备费 | 1.5 | 0
1.2 |  | 标化增加费 | 分部分项工程费+单价措施项目费-除税工程设备费 | 0 | 0
1.3 |  | 扬尘污染防治增加费 | 分部分项工程费+单价措施项目费-除税工程设备费 | 0.21 | 0
2 | 011707010001 | 工程按质论价 | 分部分项工程费+单价措施项目费-除税工程设备费 | 0 | 0
3 | 011707002001 | 夜间施工 | 分部分项工程费+单价措施项目费-除税工程设备费 | 0 | 0
4 | 011707004001 | 二次搬运 | 分部分项工程费+单价措施项目费-除税工程设备费 | 0 | 0
5 | 011707005001 | 冬雨季施工 | 分部分项工程费+单价措施项目费-除税工程设备费 | 0 | 0
6 | 011707006001 | 地上、地下设施、建筑物的临时保护设施 | 分部分项工程费+单价措施项目费-除税工程设备费 | 0 | 0
7 | 011707007001 | 已完工程及设备保护费 | 分部分项工程费+单价措施项目费-除税工程设备费 | 0 | 0
8 | 011707008001 | 临时设施费 | 分部分项工程费+单价措施项目费-除税工程设备费 | 0 | 0
9 | 011707009001 | 赶工措施费 | 分部分项工程费+单价措施项目费-除税工程设备费 | 0 | 0
10 | 01B001 | 特殊条件下施工增加费 | 分部分项工程费+单价措施项目费-除税工程设备费 | 0 | 0
11 | 011707003001 | 非夜间施工照明 | 分部分项工程费+单价措施项目费-除税工程设备费 | 0 | 0
12 | 011707011001 | 住宅工程分户验收 | 分部分项工程费+单价措施项目费-除税工程设备费 | 0 | 0
13 | 011707012001 | 建筑工人实名制费用 | 分部分项工程费+单价措施项目费-除税工程设备费 | 0 | 0
14 | 011707015001 | 智慧工地费用 | 分部分项工程费+单价措施项目费-除税工程设备费 | 0 | 0 |  |  | 现场安全隐患排查、人员信息动态管理、扬尘管控视频监控、高处作业防护预警、危大工程监测预警和集成平台等设备、软件和管理费用。
合 计 |  |  |  |  | 0
【清单大师计价软件江苏版V9.50】

## 4.4 表-13 规费、税金项目计价表
规费、税金项目计价表
工程名称：体育看台外墙改造 |  |  | 标段：
序号 | 项目名称 | 计算基础 | 计算基数(元) | 计算费率(％) | 金额(元)
1 | 规费 |  |  | 0 | 0
1.1 | 社会保险费 | 分部分项工程费+措施项目费+其他项目费-除税工程设备费 | 0 | 3.8 | 0
1.2 | 住房公积金 | 分部分项工程费+措施项目费+其他项目费-除税工程设备费 | 0 | 0.67 | 0
1.3 | 环境保护税 | 分部分项工程费+措施项目费+其他项目费-除税工程设备费 | 0 | 0 | 0
2 | 税金 | 分部分项工程费+措施项目费+其他项目费+规费-除税甲供材料和甲供设备费/1.01 | 0 | 9 | 0
合 计 |  |  |  |  | 0
【清单大师计价软件江苏版V9.50】