## 1.1 扉-1 扉页
|  | 八一中学体育馆彩钢板屋面更换及零星工程 |  |  |  | 工程
招标工程量清单
| 招 标 人： |  |  | 造价咨询人：
|  |  | （单位盖章） |  | （单位资质专用章）
| 法定代表人 或其授权人： |  |  | 法定代表人 或其授权人：
|  |  | （签字或盖章） |  | （签字或盖章）
| 编 制 人： |  |  | 复 核 人：
|  |  | （造价人员签字盖专用章） |  | （造价工程师签字盖专用章）
| 编 制 时 间： |  | 2023年07月18日 | 复 核 时 间： | 2023年07月18日

## 2.1 表-08 分部分项工程和单价措施项目清单与计价表
分部分项工程和单价措施项目清单与计价表
工程名称：八一中学体育馆彩钢板屋面更换及零星工程 |  |  |  |  | 标段：
序号 | 项目编码 | 项目名称 | 项目特征描述 | 计量 单位 | 工程量 | 金额（元）
[6 empty] | 综合单价 | 合价 | 其中
暂估价
1 | 011607001001 | 彩钢瓦屋面拆除 | 1、单层彩钢瓦面层拆除，含屋脊、压条拆除 2、建筑垃圾外运，运距综合考虑 | m2 | 805.16
2 | 011610002001 | 玻璃拆除 | 1、建筑垃圾外运，运距综合考虑 | m2 | 7
3 | 010901002001 | 彩钢瓦屋面 | 1、0.6mm彩钢瓦屋面(820型) 2、含材料、制作、安装、压条等所有费用 | m2 | 805.16
4 | 07B001 | 屋脊 | 1、0.6mm屋脊，宽度根据现场要求定 2、施工单位需要自行踏勘现场，结算不得以此为理由追加任何费用。 | m | 37.8
5 | 011405001001 | 金属面油漆 | 1、天沟外表面金属氟碳喷涂，喷涂厚度符合国家验收标准 2、天沟展开面积需投标单位现场探勘，结算不得以此为理由追加任何费用。 | m2 | 101.3
6 | 07B002 | 外窗玻璃安装 | 1、玻璃材质同临近玻璃 2、含玻璃切割、安装、压条等涉及到玻璃安装的所有费用。 | m2 | 7
7 | 07B003 | 施工单位认为需要增加的其他项目 | 1、施工单位自行踏勘现场和甲方的要求，认为有其他需要增加的项目 2、结算时不得以任何理由增加其他费用 | 项 | 1
分部分项工程清单合计
1 | 011705001001 | 大型机械设备进出场及安拆 |  | 项 | 1
2 | 011701003001 | 屋面瓦安装脚手架 |  | m2 | 805.16
3 | 07B004 | 施工单位认为需要增加的其他措施费 | 1、施工单位自行踏勘现场和甲方的要求，认为有其他需要增加其他的措施费 2、结算时不得以任何理由增加其他措施费 | 项 | 1
单价措施项目清单合计
合 计
【清单大师计价软件江苏版V9.46】

## 2.2 表-11 总价措施项目清单与计价表
总价措施项目清单与计价表
工程名称：八一中学体育馆彩钢板屋面更换及零星工程 |  |  |  |  | 标段：
序号 | 项目编码 | 项目名称 | 计算基础 | 费率（%） | 金额（元） | 调整 费率（%） | 调整后 金额（元） | 备注
1 | 011707001001 | 现场安全文明施工 |  | 0
1.1 |  | 基本费 | 分部分项工程费+单价措施项目费-除税工程设备费 | 1.5
1.2 |  | 标化增加费 | 分部分项工程费+单价措施项目费-除税工程设备费 | 0
1.3 |  | 扬尘污染防治增加费 | 分部分项工程费+单价措施项目费-除税工程设备费 | 0.21
2 | 011707010001 | 工程按质论价 | 分部分项工程费+单价措施项目费-除税工程设备费 | 0
3 | 011707002001 | 夜间施工 |  | 0
4 | 011707004001 | 二次搬运 |  | 0
5 | 011707005001 | 冬雨季施工 |  | 0
6 | 011707006001 | 地上、地下设施、建筑物的临时保护设施 |  | 0
7 | 011707007001 | 已完工程及设备保护费 |  | 0
8 | 011707008001 | 临时设施费 |  | 0
9 | 011707009001 | 赶工措施费 |  | 0
10 | 01B001 | 特殊条件下施工增加费 |  | 0
11 | 011707003001 | 非夜间施工照明 |  | 0
12 | 011707011001 | 住宅工程分户验收 |  | 0
13 | 011707012001 | 建筑工人实名制费用 |  | 0
14 | 011707015001 | 智慧工地费用 |  | 0 |  |  |  | 现场安全隐患排查、人员信息动态管理、扬尘管控视频监控、高处作业防护预警、危大工程监测预警和集成平台等设备、软件和管理费用。
合 计
【清单大师计价软件江苏版V9.46】

## 2.3 表-13 规费、税金项目计价表
规费、税金项目计价表
工程名称：八一中学体育馆彩钢板屋面更换及零星工程 |  |  | 标段：
序号 | 项目名称 | 计算基础 | 计算基数(元) | 计算费率(％) | 金额(元)
1 | 规费 |  |  | 0
1.1 | 社会保险费 | 分部分项工程费+措施项目费+其他项目费-除税工程设备费 |  | 3.8
1.2 | 住房公积金 | 分部分项工程费+措施项目费+其他项目费-除税工程设备费 |  | 0.67
1.3 | 环境保护税 | 分部分项工程费+措施项目费+其他项目费-除税工程设备费 |  | 0
2 | 税金 | 分部分项工程费+措施项目费+其他项目费+规费-除税甲供材料和甲供设备费/1.01 |  | 9
合 计
【清单大师计价软件江苏版V9.46】