## 1.1 封-1 封面
| 屋面防水维修及零星维修 |  |  |  | 工程
招标工程量清单
|  | 招 标 人： |  | 江苏省南通田家炳中学
（单位盖章）
|  | 造价咨询人： |  | 南通华通工程项目管理有限公司
（单位盖章）
2024年05月20日

## 1.2 扉-1 扉页
|  | 屋面防水维修及零星维修 |  |  |  | 工程
招标工程量清单
| 招 标 人： |  | 江苏省南通田家炳中学 | 造价咨询人： | 南通华通工程项目管理有限公司
|  |  | （单位盖章） |  | （单位资质专用章）
| 法定代表人 或其授权人： |  | 王主任 | 法定代表人 或其授权人：
徐老师
|  |  | （签字或盖章） |  | （签字或盖章）
| 编 制 人： |  | 徐工 | 复 核 人： | 徐老师
|  |  | （造价人员签字盖专用章） |  | （造价工程师签字盖专用章）
| 编 制 时 间： |  | 2024年05月20日 | 复 核 时 间： | 2024年05月20日

## 1.3 表-01 总说明
总说明
工程名称：屋面防水维修及零星维修 | 第1页 共1页

## 2.1 表-08 分部分项工程和单价措施项目清单与计价表
分部分项工程和单价措施项目清单与计价表
工程名称：本部校舍屋面防水维修 |  |  |  | 标段：
序号 | 项目编码 | 项目名称 | 项目特征描述 | 计量 单位 | 工程量 | 金额（元）
[6 empty] | 综合单价 | 合价 | 其中
暂估价
一、求是楼4层、6层屋顶维修
1 | 011607002001 | 防水层拆除 | 1、防水层种类:卷材防水屋面 | m2 | 845.65
2 | 01B001 | 不锈钢盖板拆除安装 | 1、不锈钢盖板拆除后安装 | m | 12.7
3 | 011611005001 | 其他金属构件拆除 | 1、构件名称:地面变形缝 2、拆除构件的规格尺寸:宽度350mm | m | 9.54
4 | 010904004001 | 楼（地）面变形缝 | 1、嵌缝材料种类:沥青玛蹄脂 2、盖缝材料:350*5花纹钢板 | m | 9.54
5 | 010902001001 | 屋面卷材防水 | 1、卷材品种、规格、厚度:热熔满粘聚酯胎 II 型 (-25℃ )3mmSBS防水卷材 2、防水层数:1层 3、防水层做法:热熔满铺 | m2 | 1006.39
分部小计
二、博学楼三层顶屋面
6 | 011607002002 | 防水层拆除 | 1、防水层种类:卷材防水屋面 | m2 | 933.97
7 | 010902001002 | 屋面卷材防水 | 1、卷材品种、规格、厚度:热熔满粘聚酯胎 II 型 (-25℃ )3mmSBS防水卷材 2、防水层数:单层 3、防水层做法:热熔满铺 | m2 | 933.97
分部小计
三、宏宇楼三层报告厅顶、四层顶、五层顶屋面
8 | 011607002003 | 防水层拆除 | 1、防水层种类:卷材防水屋面 | m2 | 952.47
9 | 010902001003 | 屋面卷材防水 | 1、卷材品种、规格、厚度:3厚SBS防水卷材 2、防水层数:单层 3、防水层做法:热熔满铺 | m2 | 952.47
分部小计
四、聆韵楼二层顶屋面
10 | 011607002004 | 防水层拆除 | 1、防水层种类:卷材防水屋面 | m2 | 502.3
11 | 010902001004 | 屋面卷材防水 | 1、卷材品种、规格、厚度:热熔满粘聚酯胎 II 型 (-25℃ )3mmSBS防水卷材 2、防水层数:单层 3、防水层做法:热熔满铺 | m2 | 502.3
分部小计
五、求是楼外墙防水及涂料
12 | 010903002001 | 墙面涂膜防水 | 1、防水膜品种:聚脲防水涂料 2、涂膜厚度、遍数:涂刷环氧封闭底漆（8-10 m2/Kg），喷涂透明柔韧聚脲2-3遍（2mm厚） | m2 | 1086.16
13 | 011407001001 | 墙面喷刷涂料 | 1、基层类型:一般抹灰面（旧） 2、喷刷涂料部位:门厅\办公室\等 3、涂料品种、喷刷遍数:旧墙面局部批腻子2遍，刷2遍乳胶漆 | m2 | 375.6
14 | 011407002001 | 天棚喷刷涂料 | 1、基层类型:一般抹灰面（旧） 2、喷刷涂料部位:门厅\办公室\等 3、涂料品种、喷刷遍数:旧天棚面局部批腻子2遍，刷2遍乳胶漆 | m2 | 423.6
分部小计
分部分项工程清单合计
单价措施项目清单合计
合 计

## 2.2 表-11 总价措施项目清单与计价表
总价措施项目清单与计价表
工程名称：本部校舍屋面防水维修 |  |  |  |  | 标段：
序号 | 项目编码 | 项目名称 | 计算基础 | 费率（%） | 金额（元） | 调整 费率（%） | 调整后 金额（元） | 备注
1 | 011707001001 | 现场安全文明施工 |  | 0
1.1 |  | 基本费 | 分部分项工程费+单价措施项目费-除税工程设备费 | 1.5
1.2 |  | 标化增加费 | 分部分项工程费+单价措施项目费-除税工程设备费 | 0
1.3 |  | 扬尘污染防治增加费 | 分部分项工程费+单价措施项目费-除税工程设备费 | 0.21
2 | 011707010001 | 工程按质论价 | 分部分项工程费+单价措施项目费-除税工程设备费 | 0
3 | 011707002001 | 夜间施工 |  | 0
4 | 011707004001 | 二次搬运 |  | 0
5 | 011707005001 | 冬雨季施工 |  | 0
6 | 011707006001 | 地上、地下设施、建筑物的临时保护设施 |  | 0
7 | 011707007001 | 已完工程及设备保护费 |  | 0
8 | 011707008001 | 临时设施费 |  | 0
9 | 011707009001 | 赶工措施费 |  | 0
10 | 01B002 | 特殊条件下施工增加费 |  | 0
11 | 011707003001 | 非夜间施工照明 |  | 0
12 | 011707011001 | 住宅工程分户验收 |  | 0
13 | 011707012001 | 建筑工人实名制费用 |  | 0
14 | 011707015001 | 智慧工地费用 |  | 0 |  |  |  | 现场安全隐患排查、人员信息动态管理、扬尘管控视频监控、高处作业防护预警、危大工程监测预警和集成平台等设备、软件和管理费用。
合 计

## 2.3 表-12 其他项目清单与计价汇总表
其他项目清单与计价汇总表
工程名称：本部校舍屋面防水维修 |  |  | 标段：
序号 | 项目名称 | 金额(元) | 结算金额(元) | 备注
1 | 暂列金额 | 8000
2 | 暂估价 | 0
2.1 | 材料暂估价 | 0
2.2 | 专业工程暂估价 | 0
3 | 计日工 | 0
4 | 总承包服务费 | 0
合 计 |  | 8000

## 2.4 表-12-1 暂列金额明细表
暂列金额明细表
工程名称：本部校舍屋面防水维修 |  |  | 标段：
序号 | 项目名称 | 计量单位 | 暂定金额(元) | 备注
1 | 暂列金额 |  | 8000
合 计 |  |  | 8000

## 2.5 表-12-2 材料（工程设备）暂估单价及调整表
材料（工程设备）暂估单价及调整表
工程名称：本部校舍屋面防水维修 | [5 empty] | 标段：
序号 | 材料编码 | 材料(工程设备)名称、规格、型号 | 计量单位 | 数量 |  | 暂估（元） |  | 确认（元） |  | 差额±(元) |  | 备注
|  |  |  | 投标 | 确认 | 单价 | 合价 | 单价 | 合价 | 单价 | 合价
合计

## 2.6 表-13 规费、税金项目计价表
规费、税金项目计价表
工程名称：本部校舍屋面防水维修 |  |  | 标段：
序号 | 项目名称 | 计算基础 | 计算基数(元) | 计算费率(％) | 金额(元)
1 | 规费 |  |  | 0
1.1 | 社会保险费 | 分部分项工程费+措施项目费+其他项目费-除税工程设备费 |  | 3.8
1.2 | 住房公积金 | 分部分项工程费+措施项目费+其他项目费-除税工程设备费 |  | 0.67
1.3 | 环境保护税 | 分部分项工程费+措施项目费+其他项目费-除税工程设备费 |  | 0
2 | 税金 | 分部分项工程费+措施项目费+其他项目费+规费-除税甲供材料和甲供设备费/1.01 |  | 9
合 计

## 3.1 表-08 分部分项工程和单价措施项目清单与计价表
分部分项工程和单价措施项目清单与计价表
工程名称：崇德楼报告厅东南立面维修 |  |  |  | 标段：
序号 | 项目编码 | 项目名称 | 项目特征描述 | 计量 单位 | 工程量 | 金额（元）
[6 empty] | 综合单价 | 合价 | 其中
暂估价
崇德楼报告厅南立面、东立面顶层外墙
1 | 011605002001 | 立面块料拆除 | 1、饰面材料种类:外墙面砖 2、拆除原外墙粉刷层（含保温层），至结构层 3、投标人自行勘察现场，垃圾外运，运距自行考虑 4、考虑与与沉降缝交接处保护处理 | m2 | 35
2 | 011407001001 | 彩色饰面砂浆 | 1、基层类型:一般抹灰面 2、喷刷涂料部位:外墙面 3、刷界面处理剂一道 4、外墙抗裂腻子2道 5、抗碱封闭底漆一遍 6、罩面漆1道 7、滚涂专用保护剂 | m2 | 35
分部小计
分部分项工程清单合计
1 | 011703001001 | 曲臂机 | 1、施工机械:曲臂机或升降机 2、用途:外墙脚手架 | 项 | 1
单价措施项目清单合计
合 计

## 3.2 表-11 总价措施项目清单与计价表
总价措施项目清单与计价表
工程名称：崇德楼报告厅东南立面维修 |  |  |  |  | 标段：
序号 | 项目编码 | 项目名称 | 计算基础 | 费率（%） | 金额（元） | 调整 费率（%） | 调整后 金额（元） | 备注
1 | 011707001001 | 现场安全文明施工 |  | 0
1.1 |  | 基本费 | 分部分项工程费+单价措施项目费-除税工程设备费 | 1.5
1.2 |  | 标化增加费 | 分部分项工程费+单价措施项目费-除税工程设备费 | 0
1.3 |  | 扬尘污染防治增加费 | 分部分项工程费+单价措施项目费-除税工程设备费 | 0.21
2 | 011707010001 | 工程按质论价 | 分部分项工程费+单价措施项目费-除税工程设备费 | 0
3 | 011707002001 | 夜间施工 |  | 0
4 | 011707004001 | 二次搬运 |  | 0
5 | 011707005001 | 冬雨季施工 |  | 0
6 | 011707006001 | 地上、地下设施、建筑物的临时保护设施 |  | 0
7 | 011707007001 | 已完工程及设备保护费 |  | 0
8 | 011707008001 | 临时设施费 |  | 0
9 | 011707009001 | 赶工措施费 |  | 0
10 | 01B001 | 特殊条件下施工增加费 |  | 0
11 | 011707003001 | 非夜间施工照明 |  | 0
12 | 011707011001 | 住宅工程分户验收 |  | 0
13 | 011707012001 | 建筑工人实名制费用 |  | 0
14 | 011707015001 | 智慧工地费用 |  | 0 |  |  |  | 现场安全隐患排查、人员信息动态管理、扬尘管控视频监控、高处作业防护预警、危大工程监测预警和集成平台等设备、软件和管理费用。
合 计

## 3.3 表-12 其他项目清单与计价汇总表
其他项目清单与计价汇总表
工程名称：崇德楼报告厅东南立面维修 |  |  | 标段：
序号 | 项目名称 | 金额(元) | 结算金额(元) | 备注
1 | 暂列金额 | 0
2 | 暂估价 | 0
2.1 | 材料暂估价 | 0
2.2 | 专业工程暂估价 | 0
3 | 计日工 | 0
4 | 总承包服务费 | 0
合 计 |  | 0

## 3.4 表-12-1 暂列金额明细表
暂列金额明细表
工程名称：崇德楼报告厅东南立面维修 |  |  | 标段：
序号 | 项目名称 | 计量单位 | 暂定金额(元) | 备注
合 计 |  |  | 0

## 3.5 表-12-2 材料（工程设备）暂估单价及调整表
材料（工程设备）暂估单价及调整表
工程名称：崇德楼报告厅东南立面维修 | [5 empty] | 标段：
序号 | 材料编码 | 材料(工程设备)名称、规格、型号 | 计量单位 | 数量 |  | 暂估（元） |  | 确认（元） |  | 差额±(元) |  | 备注
|  |  |  | 投标 | 确认 | 单价 | 合价 | 单价 | 合价 | 单价 | 合价
合计

## 3.6 表-13 规费、税金项目计价表
规费、税金项目计价表
工程名称：崇德楼报告厅东南立面维修 |  |  | 标段：
序号 | 项目名称 | 计算基础 | 计算基数(元) | 计算费率(％) | 金额(元)
1 | 规费 |  |  | 0
1.1 | 社会保险费 | 分部分项工程费+措施项目费+其他项目费-除税工程设备费 |  | 3.8
1.2 | 住房公积金 | 分部分项工程费+措施项目费+其他项目费-除税工程设备费 |  | 0.67
1.3 | 环境保护税 | 分部分项工程费+措施项目费+其他项目费-除税工程设备费 |  | 0
2 | 税金 | 分部分项工程费+措施项目费+其他项目费+规费-除税甲供材料和甲供设备费/1.01 |  | 9
合 计

## 4.1 表-08 分部分项工程和单价措施项目清单与计价表
分部分项工程和单价措施项目清单与计价表
工程名称：学田校区教学楼门前广场改造 |  |  |  | 标段：
序号 | 项目编码 | 项目名称 | 项目特征描述 | 计量 单位 | 工程量 | 金额（元）
[6 empty] | 综合单价 | 合价 | 其中
暂估价
1 | 01B001 | 移栽 | 1、灌木\小乔木 | 株 | 8
2 | 011601001001 | 砖砌体拆除 | 1、砌体名称:砖砌体 2、拆除高度:1.5m 3、拆除砌体的截面尺寸:300mm宽 4、砌体表面的附着物种类:片岩砖 5、部位:北侧景墙 | m | 3
3 | 011601001002 | 砖砌体拆除 | 1、砌体名称:砖砌体 2、拆除高度:0.9m 3、砌体表面的附着物种类:片岩砖 4、部位:花池 | m | 3.4
4 | 011601001003 | 砖砌体拆除 | 1、砌体名称:砖砌体 2、拆除高度:0.3m 3、砌体表面的附着物种类:片岩砖 4、部位:花池 | m | 3.4
5 | 011605001001 | 平面块料拆除 | 1、饰面材料种类:大理石 2、厚度:450mm | m2 | 44.2
6 | 011605001002 | 平面块料拆除 | 1、饰面材料种类:大理石 2、厚度:300mm | m2 | 42.86
7 | 011602002001 | 钢筋混凝土构件拆除 | 1、构件名称:柱 2、构件表面的附着物种类:石材 | m3 | 1.1
8 | 011602002002 | 钢筋混凝土构件拆除 | 1、构件名称:梁 2、构件表面的附着物种类:石材 | m3 | 1.26
9 | 010103001001 | 回填方 | 1、密实度要求:夯实 2、填方材料品种:利用拆除建筑垃圾 | m3 | 41.67
10 | 011101001001 | 砼楼地面 | 1、基层:200mm碎砖 2、垫层:100mmC30砼，随打随抹 | m2 | 205.65
分部分项工程清单合计
1 | 011705001001 | 大型机械设备进出场及安拆 |  | 项 | 1
单价措施项目清单合计
合 计

## 4.2 表-11 总价措施项目清单与计价表
总价措施项目清单与计价表
工程名称：学田校区教学楼门前广场改造 |  |  |  |  | 标段：
序号 | 项目编码 | 项目名称 | 计算基础 | 费率（%） | 金额（元） | 调整 费率（%） | 调整后 金额（元） | 备注
1 | 011707001001 | 现场安全文明施工 |  | 0
1.1 |  | 基本费 | 分部分项工程费+单价措施项目费-除税工程设备费 | 1.5
1.2 |  | 标化增加费 | 分部分项工程费+单价措施项目费-除税工程设备费 | 0
1.3 |  | 扬尘污染防治增加费 | 分部分项工程费+单价措施项目费-除税工程设备费 | 0.21
2 | 011707010001 | 工程按质论价 | 分部分项工程费+单价措施项目费-除税工程设备费 | 0
3 | 011707002001 | 夜间施工 |  | 0
4 | 011707004001 | 二次搬运 |  | 0
5 | 011707005001 | 冬雨季施工 |  | 0
6 | 011707006001 | 地上、地下设施、建筑物的临时保护设施 |  | 0
7 | 011707007001 | 已完工程及设备保护费 |  | 0
8 | 011707008001 | 临时设施费 |  | 0
9 | 011707009001 | 赶工措施费 |  | 0
10 | 01B002 | 特殊条件下施工增加费 |  | 0
11 | 011707003001 | 非夜间施工照明 |  | 0
12 | 011707011001 | 住宅工程分户验收 |  | 0
13 | 011707012001 | 建筑工人实名制费用 |  | 0
14 | 011707015001 | 智慧工地费用 |  | 0 |  |  |  | 现场安全隐患排查、人员信息动态管理、扬尘管控视频监控、高处作业防护预警、危大工程监测预警和集成平台等设备、软件和管理费用。
合 计

## 4.3 表-12 其他项目清单与计价汇总表
其他项目清单与计价汇总表
工程名称：学田校区教学楼门前广场改造 |  |  | 标段：
序号 | 项目名称 | 金额(元) | 结算金额(元) | 备注
1 | 暂列金额 | 5000
2 | 暂估价 | 0
2.1 | 材料暂估价 | 0
2.2 | 专业工程暂估价 | 0
3 | 计日工 | 0
4 | 总承包服务费 | 0
合 计 |  | 5000

## 4.4 表-12-1 暂列金额明细表
暂列金额明细表
工程名称：学田校区教学楼门前广场改造 |  |  | 标段：
序号 | 项目名称 | 计量单位 | 暂定金额(元) | 备注
1 | 暂列金额 |  | 5000
合 计 |  |  | 5000

## 4.5 表-12-2 材料（工程设备）暂估单价及调整表
材料（工程设备）暂估单价及调整表
工程名称：学田校区教学楼门前广场改造 | [5 empty] | 标段：
序号 | 材料编码 | 材料(工程设备)名称、规格、型号 | 计量单位 | 数量 |  | 暂估（元） |  | 确认（元） |  | 差额±(元) |  | 备注
|  |  |  | 投标 | 确认 | 单价 | 合价 | 单价 | 合价 | 单价 | 合价
合计

## 4.6 表-13 规费、税金项目计价表
规费、税金项目计价表
工程名称：学田校区教学楼门前广场改造 |  |  | 标段：
序号 | 项目名称 | 计算基础 | 计算基数(元) | 计算费率(％) | 金额(元)
1 | 规费 |  |  | 0
1.1 | 社会保险费 | 分部分项工程费+措施项目费+其他项目费-除税工程设备费 |  | 3.8
1.2 | 住房公积金 | 分部分项工程费+措施项目费+其他项目费-除税工程设备费 |  | 0.67
1.3 | 环境保护税 | 分部分项工程费+措施项目费+其他项目费-除税工程设备费 |  | 0
2 | 税金 | 分部分项工程费+措施项目费+其他项目费+规费-除税甲供材料和甲供设备费/1.01 |  | 9
合 计

## 5.1 表-08 分部分项工程和单价措施项目清单与计价表
分部分项工程和单价措施项目清单与计价表
工程名称：钢结构车棚改造 |  |  |  | 标段：
序号 | 项目编码 | 项目名称 | 项目特征描述 | 计量 单位 | 工程量 | 金额（元）
[6 empty] | 综合单价 | 合价 | 其中
暂估价
1 | 011602001001 | 混凝土构件拆除 | 1、构件名称:砼地坪 2、拆除构件的厚度或规格尺寸:250mm | m2 | 1.44
2 | 010101004001 | 挖基坑土方 | 1、土壤类别:三类土 2、挖土深度:1.5m 以内 | m3 | 0.86
3 | 010103002001 | 余方弃置 | 1、废弃料品种:建筑垃圾 2、运距:自行考虑 | m3 | 0.86
4 | 010501003001 | 独立基础 | 1、混凝土种类:预拌砼 2、混凝土强度等级:C30 | m3 | 0.86
5 | 010515001001 | 现浇构件钢筋 | 1、钢筋种类、规格:三级钢，12以内 | t | 0.028
6 | 010516002001 | 预埋铁件 | 1、钢材种类:-400*20*8钢板 | t | 0.02
7 | 010603003001 | 钢管柱 | 1、钢材品种、规格:φ80*3.5镀锌钢管 | t | 0.2
8 | 010606002001 | 钢檩条 | 1、钢材品种、规格:镀锌C型钢 C120*50*20*3 | t | 0.402
9 | 010606012001 | 钢支架 | 1、钢材品种、规格:镀锌方管30*30*1.5 | t | 0.053
10 | 010901002001 | 型材屋面 | 1、型材品种、规格:0.6单层彩钢板，涂层厚度20um | m2 | 36.53
11 | 010902007001 | 屋面包檐 | 1、材料品种、规格:0.6单层彩钢板，涂层厚度20um | m2 | 10.57
分部分项工程清单合计
单价措施项目清单合计
合 计

## 5.2 表-11 总价措施项目清单与计价表
总价措施项目清单与计价表
工程名称：钢结构车棚改造 |  |  |  |  | 标段：
序号 | 项目编码 | 项目名称 | 计算基础 | 费率（%） | 金额（元） | 调整 费率（%） | 调整后 金额（元） | 备注
1 | 011707001001 | 现场安全文明施工 |  | 0
1.1 |  | 基本费 | 分部分项工程费+单价措施项目费-除税工程设备费 | 1.5
1.2 |  | 标化增加费 | 分部分项工程费+单价措施项目费-除税工程设备费 | 0
1.3 |  | 扬尘污染防治增加费 | 分部分项工程费+单价措施项目费-除税工程设备费 | 0.21
2 | 011707010001 | 工程按质论价 | 分部分项工程费+单价措施项目费-除税工程设备费 | 0
3 | 011707002001 | 夜间施工 |  | 0
4 | 011707004001 | 二次搬运 |  | 0
5 | 011707005001 | 冬雨季施工 |  | 0
6 | 011707006001 | 地上、地下设施、建筑物的临时保护设施 |  | 0
7 | 011707007001 | 已完工程及设备保护费 |  | 0
8 | 011707008001 | 临时设施费 |  | 0
9 | 011707009001 | 赶工措施费 |  | 0
10 | 01B001 | 特殊条件下施工增加费 |  | 0
11 | 011707003001 | 非夜间施工照明 |  | 0
12 | 011707011001 | 住宅工程分户验收 |  | 0
13 | 011707012001 | 建筑工人实名制费用 |  | 0
14 | 011707015001 | 智慧工地费用 |  | 0 |  |  |  | 现场安全隐患排查、人员信息动态管理、扬尘管控视频监控、高处作业防护预警、危大工程监测预警和集成平台等设备、软件和管理费用。
合 计

## 5.3 表-12 其他项目清单与计价汇总表
其他项目清单与计价汇总表
工程名称：钢结构车棚改造 |  |  | 标段：
序号 | 项目名称 | 金额(元) | 结算金额(元) | 备注
1 | 暂列金额 | 0
2 | 暂估价 | 0
2.1 | 材料暂估价 | 0
2.2 | 专业工程暂估价 | 0
3 | 计日工 | 0
4 | 总承包服务费 | 0
合 计 |  | 0

## 5.4 表-12-1 暂列金额明细表
暂列金额明细表
工程名称：钢结构车棚改造 |  |  | 标段：
序号 | 项目名称 | 计量单位 | 暂定金额(元) | 备注
合 计 |  |  | 0

## 5.5 表-12-2 材料（工程设备）暂估单价及调整表
材料（工程设备）暂估单价及调整表
工程名称：钢结构车棚改造 | [5 empty] | 标段：
序号 | 材料编码 | 材料(工程设备)名称、规格、型号 | 计量单位 | 数量 |  | 暂估（元） |  | 确认（元） |  | 差额±(元) |  | 备注
|  |  |  | 投标 | 确认 | 单价 | 合价 | 单价 | 合价 | 单价 | 合价
合计

## 5.6 表-13 规费、税金项目计价表
规费、税金项目计价表
工程名称：钢结构车棚改造 |  |  | 标段：
序号 | 项目名称 | 计算基础 | 计算基数(元) | 计算费率(％) | 金额(元)
1 | 规费 |  |  | 0
1.1 | 社会保险费 | 分部分项工程费+措施项目费+其他项目费-除税工程设备费 |  | 3.8
1.2 | 住房公积金 | 分部分项工程费+措施项目费+其他项目费-除税工程设备费 |  | 0.67
1.3 | 环境保护税 | 分部分项工程费+措施项目费+其他项目费-除税工程设备费 |  | 0
2 | 税金 | 分部分项工程费+措施项目费+其他项目费+规费-除税甲供材料和甲供设备费/1.01 |  | 9
合 计

## 6.1 表-08 分部分项工程和单价措施项目清单与计价表
分部分项工程和单价措施项目清单与计价表
工程名称：新增10m长钢结构车棚 |  |  |  | 标段：
序号 | 项目编码 | 项目名称 | 项目特征描述 | 计量 单位 | 工程量 | 金额（元）
[6 empty] | 综合单价 | 合价 | 其中
暂估价
1 | 011602001001 | 混凝土构件拆除 | 1、构件名称:砼地坪 2、拆除构件的厚度或规格尺寸:250mm | m2 | 1.44
2 | 010101004001 | 挖基坑土方 | 1、土壤类别:三类土 2、挖土深度:1.5m 以内 | m3 | 0.86
3 | 010103002001 | 余方弃置 | 1、废弃料品种:建筑垃圾 2、运距:自行考虑 | m3 | 0.86
4 | 010501003001 | 独立基础 | 1、混凝土种类:预拌砼 2、混凝土强度等级:C30 | m3 | 0.86
5 | 010515001001 | 现浇构件钢筋 | 1、钢筋种类、规格:三级钢，12以内 | t | 0.028
6 | 010516002001 | 预埋铁件 | 1、钢材种类:-400*20*8钢板 | t | 0.02
7 | 010603003001 | 钢管柱 | 1、钢材品种、规格:φ80*3.5镀锌钢管 | t | 0.2
8 | 010606002001 | 钢檩条 | 1、钢材品种、规格:镀锌C型钢 C120*50*20*3 | t | 0.283
9 | 010606012001 | 钢支架 | 1、钢材品种、规格:镀锌方管30*30*1.5 | t | 0.037
10 | 010901002001 | 型材屋面 | 1、型材品种、规格:0.6单层彩钢板，涂层厚度20um | m2 | 24
11 | 010902007001 | 屋面包檐 | 1、材料品种、规格:0.6单层彩钢板，涂层厚度20um | m2 | 7.44
分部分项工程清单合计
单价措施项目清单合计
合 计

## 6.2 表-11 总价措施项目清单与计价表
总价措施项目清单与计价表
工程名称：新增10m长钢结构车棚 |  |  |  |  | 标段：
序号 | 项目编码 | 项目名称 | 计算基础 | 费率（%） | 金额（元） | 调整 费率（%） | 调整后 金额（元） | 备注
1 | 011707001001 | 现场安全文明施工 |  | 0
1.1 |  | 基本费 | 分部分项工程费+单价措施项目费-除税工程设备费 | 1.5
1.2 |  | 标化增加费 | 分部分项工程费+单价措施项目费-除税工程设备费 | 0
1.3 |  | 扬尘污染防治增加费 | 分部分项工程费+单价措施项目费-除税工程设备费 | 0.21
2 | 011707010001 | 工程按质论价 | 分部分项工程费+单价措施项目费-除税工程设备费 | 0
3 | 011707002001 | 夜间施工 |  | 0
4 | 011707004001 | 二次搬运 |  | 0
5 | 011707005001 | 冬雨季施工 |  | 0
6 | 011707006001 | 地上、地下设施、建筑物的临时保护设施 |  | 0
7 | 011707007001 | 已完工程及设备保护费 |  | 0
8 | 011707008001 | 临时设施费 |  | 0
9 | 011707009001 | 赶工措施费 |  | 0
10 | 01B001 | 特殊条件下施工增加费 |  | 0
11 | 011707003001 | 非夜间施工照明 |  | 0
12 | 011707011001 | 住宅工程分户验收 |  | 0
13 | 011707012001 | 建筑工人实名制费用 |  | 0
14 | 011707015001 | 智慧工地费用 |  | 0 |  |  |  | 现场安全隐患排查、人员信息动态管理、扬尘管控视频监控、高处作业防护预警、危大工程监测预警和集成平台等设备、软件和管理费用。
合 计

## 6.3 表-12 其他项目清单与计价汇总表
其他项目清单与计价汇总表
工程名称：新增10m长钢结构车棚 |  |  | 标段：
序号 | 项目名称 | 金额(元) | 结算金额(元) | 备注
1 | 暂列金额 | 0
2 | 暂估价 | 0
2.1 | 材料暂估价 | 0
2.2 | 专业工程暂估价 | 0
3 | 计日工 | 0
4 | 总承包服务费 | 0
合 计 |  | 0

## 6.4 表-12-1 暂列金额明细表
暂列金额明细表
工程名称：新增10m长钢结构车棚 |  |  | 标段：
序号 | 项目名称 | 计量单位 | 暂定金额(元) | 备注
合 计 |  |  | 0

## 6.5 表-12-2 材料（工程设备）暂估单价及调整表
材料（工程设备）暂估单价及调整表
工程名称：新增10m长钢结构车棚 | [5 empty] | 标段：
序号 | 材料编码 | 材料(工程设备)名称、规格、型号 | 计量单位 | 数量 |  | 暂估（元） |  | 确认（元） |  | 差额±(元) |  | 备注
|  |  |  | 投标 | 确认 | 单价 | 合价 | 单价 | 合价 | 单价 | 合价
合计

## 6.6 表-13 规费、税金项目计价表
规费、税金项目计价表
工程名称：新增10m长钢结构车棚 |  |  | 标段：
序号 | 项目名称 | 计算基础 | 计算基数(元) | 计算费率(％) | 金额(元)
1 | 规费 |  |  | 0
1.1 | 社会保险费 | 分部分项工程费+措施项目费+其他项目费-除税工程设备费 |  | 3.8
1.2 | 住房公积金 | 分部分项工程费+措施项目费+其他项目费-除税工程设备费 |  | 0.67
1.3 | 环境保护税 | 分部分项工程费+措施项目费+其他项目费-除税工程设备费 |  | 0
2 | 税金 | 分部分项工程费+措施项目费+其他项目费+规费-除税甲供材料和甲供设备费/1.01 |  | 9
合 计