## 1.1 封-1 封面
| 开放大学维修 |  |  |  | 工程
招标工程量清单
招 标 人：
（单位盖章）
造价咨询人：
（单位盖章）
2024年03月14日

## 1.2 扉-1 扉页
|  | 开放大学维修 |  |  |  | 工程
招标工程量清单
| 招 标 人： |  |  | 造价咨询人：
|  |  | （单位盖章） |  | （单位资质专用章）
| 法定代表人 或其授权人： |  |  | 法定代表人 或其授权人：
|  |  | （签字或盖章） |  | （签字或盖章）
| 编 制 人： |  |  | 复 核 人：
|  |  | （造价人员签字盖专用章） |  | （造价工程师签字盖专用章）
| 编 制 时 间： |  | 2024年03月14日 | 复 核 时 间： | 2024年03月14日

## 1.3 表-01 总说明
总说明
工程名称：开放大学维修 |  | 第1页 共1页
【清单大师计价软件江苏版V9.51】

## 2.1 表-08 分部分项工程和单价措施项目清单与计价表
分部分项工程和单价措施项目清单与计价表
工程名称：外环教学楼卫生间改造工程 |  |  |  |  | 标段： | 第1页 共5页
序号 | 项目编码 | 项目名称 | 项目特征描述 | 计量 单位 | 工程量 | 金额（元）
[6 empty] | 综合单价 | 合价 | 其中
暂估价
外环西侧主楼
1 | 011605001001 | 平面块料拆除 | 1、饰面材料种类:地砖、大便器、拖把池、洗手池等及其附带基础部分拆拆除，具体满足甲方要求 2、垃圾清运，运距投标单位自行考虑，此项一次性包死，结算概不调整 3、部位：外环西侧主楼1F、2F、3F、4F、5F、6F | m2 | 254.57
2 | 011605002001 | 立面块料拆除 | 1、饰面材料种类:墙砖、小便器拆除，具体满足甲方要求 2、垃圾清运，运距投标单位自行考虑，此项一次性包死，结算概不调整 3、部位：外环西侧主楼1F、2F、3F、4F、5F、6F | m2 | 816.31
3 | 011606003001 | 天棚面龙骨及饰面拆除 | 1、龙骨及饰面种类:铝扣板吊顶拆除及灯具拆除，具体满足甲方要求 2、垃圾清运，运距投标单位自行考虑，此项一次性包死，结算概不调整 3、部位：外环西侧主楼1F、2F、3F、4F、5F、6F | m2 | 254.57
4 | 011601001001 | 砖砌体拆除 | 1、拆除大便槽砖砌体 | m3 | 14.18
5 | 011609002001 | 隔断隔墙拆除 | 1、拆除隔墙的骨架种类:卫生间隔断拆除 2、垃圾清运，运距投标单位自行考虑，此项一次性包死，结算概不调整 3、部位：外环西侧主楼1F、2F、3F、4F、5F、6F | m2 | 305.45
本页小计
【清单大师计价软件江苏版V9.51】
分部分项工程和单价措施项目清单与计价表
工程名称：外环教学楼卫生间改造工程 |  |  |  |  | 标段： | 第2页 共5页
序号 | 项目编码 | 项目名称 | 项目特征描述 | 计量 单位 | 工程量 | 金额（元）
[6 empty] | 综合单价 | 合价 | 其中
暂估价
6 | 011610001001 | 木门窗拆除 | 1、木门拆除，具体满足甲方要求 2、垃圾清运，运距投标单位自行考虑，此项一次性包死，结算概不调整 3、部位：外环西侧主楼1F、2F、3F、4F、5F、6F | 樘 | 12
7 | 011612001001 | 管道拆除 | 1、卫生间立管拆除，具体满足甲方要求 2、垃圾清运，运距投标单位自行考虑，此项一次性包死，结算概不调整 3、部位：外环西侧主楼1F、2F、3F、4F、5F、6F | m | 79.2
8 | 010401012001 | 零星砌砖 | 1、零星砌砖名称、部位:蹲坑 2、砖品种、规格、强度等级:标准砖砌筑150高 3、砂浆强度等级、配合比:M5混合砂浆 | m3 | 10.63
9 | 010904002001 | 楼（地）面涂膜防水 | 1、防水膜品种:1.5厚聚氨酯防水 2、部位：外环西侧主楼1F、2F、3F、4F、5F、6F | m2 | 254.57
10 | 010903002001 | 墙面涂膜防水 | 1、涂膜厚度、遍数:1.5厚聚氨酯防水 2、部位：外环西侧主楼1F、2F、3F、4F、5F、6F | m2 | 816.31
11 | 010904001001 | 楼（地）面卷材防水 | 1、丙纶布防水 | m2 | 254.57
12 | 010903003001 | 墙面砂浆防水（防潮） | 1、10厚1:2防水砂浆 | m2 | 816.31
本页小计
【清单大师计价软件江苏版V9.51】
分部分项工程和单价措施项目清单与计价表
工程名称：外环教学楼卫生间改造工程 |  |  |  |  | 标段： | 第3页 共5页
序号 | 项目编码 | 项目名称 | 项目特征描述 | 计量 单位 | 工程量 | 金额（元）
[6 empty] | 综合单价 | 合价 | 其中
暂估价
13 | 011102003001 | 块料楼地面 | 1、结合层厚度、砂浆配合比:25厚水泥砂浆 2、面层材料品种、规格、颜色:300*300同质地砖 3、部位：外环西侧主楼1F、2F、3F、4F、5F、6F | m2 | 254.57
14 | 011204003001 | 块料墙面 | 1、面层材料品种、规格、颜色:300*600瓷砖 2、部位：外环西侧主楼1F、2F、3F、4F、5F、6F | m2 | 816.31
15 | 011302001001 | 吊顶天棚 | 1、吊顶形式、吊杆规格、高度:φ6 2、龙骨材料种类、规格、中距:75系列轻钢龙骨 3、面层材料品种、规格:厚度不小于0.6mm铝扣板吊顶 4、部位：外环西侧主楼1F、2F、3F、4F、5F、6F | m2 | 254.57
16 | 011304001001 | 平板灯 | 1、平板灯，具体满足甲方要求 2、部位：外环西侧主楼1F、2F、3F、4F、5F、6F | 个 | 24
17 | 011210005001 | 成品隔断 | 1、隔断材料品种、规格、颜色:18厚抗倍特板隔断，具体满足甲方要求 2、部位：外环西侧主楼1F、2F、3F、4F、5F、6F | m2 | 305.45
18 | 010808007001 | 成品木门窗套 | 1、木质门带套，具体满足甲方要求 2、部位：外环西侧主楼1F、2F、3F、4F、5F、6F | m2 | 20.46
本页小计
【清单大师计价软件江苏版V9.51】
分部分项工程和单价措施项目清单与计价表
工程名称：外环教学楼卫生间改造工程 |  |  |  |  | 标段： | 第4页 共5页
序号 | 项目编码 | 项目名称 | 项目特征描述 | 计量 单位 | 工程量 | 金额（元）
[6 empty] | 综合单价 | 合价 | 其中
暂估价
19 | 011505001001 | 洗漱台 | 1、材料品种、规格、颜色:1.2*0.6成品洗漱台，带镜面，含两个洗涤盆及水龙头，具体满足甲方要求 2、部位：外环西侧主楼1F、2F、3F、4F、5F、6F | 个 | 12
20 | 011505001002 | 拖把池 | 1、材料品种、规格、颜色:成品拖把池含水龙头，具体满足甲方要求 2、部位：外环西侧主楼1F、2F、3F、4F、5F、6F | 个 | 12
21 | 031001006001 | 塑料管 | 1、介质:排水 2、材质、规格:UPVC塑料排水管 De110 3、连接形式:粘接 4、部位：外环西侧主楼1F、2F、3F、4F、5F、6F | m | 79.2
22 | 031001006002 | 塑料管 | 1、安装部位:室内 2、介质:给水 3、材质、规格:PPR DN20 4、连接形式:热熔 5、管道开槽及找平 | m | 360
23 | 031004006001 | 大便器 | 1、蹲式大便器包含水箱及其配件，具体满足甲方要求 2、部位：外环西侧主楼1F、2F、3F、4F、5F、6F | 组 | 60
24 | 031004007001 | 小便斗 | 1、落地式小便斗及其配件，自感式，具体满足甲方要求 2、部位：外环西侧主楼1F、2F、3F、4F、5F、6F | 组 | 30
本页小计
【清单大师计价软件江苏版V9.51】
分部分项工程和单价措施项目清单与计价表
工程名称：外环教学楼卫生间改造工程 |  |  |  |  | 标段： | 第5页 共5页
序号 | 项目编码 | 项目名称 | 项目特征描述 | 计量 单位 | 工程量 | 金额（元）
[6 empty] | 综合单价 | 合价 | 其中
暂估价
25 | 011210005002 | 小便斗档板 | 1、隔断材料品种、规格、颜色:成品小便斗隔板，具体满足甲方要求 2、部位：外环西侧主楼1F、2F、3F、4F、5F、6F | m2 | 5.28
26 | 030404033001 | 风扇 | 1、名称:卫生间静音换气扇 | 台 | 12
27 | 031004014001 | 给、排水附（配）件 | 1、名称:不锈钢排水地漏 2、型号、规格:DN50 | 个 | 24
28 | 030404034001 | 照明开关 | 1、名 称:扳式暗开关(单控)单联 2、规 格:250V/10A | 个 | 12
29 | 030411001001 | 配管 | 1、名称:塑料电线管 2、规格:PC20 3、配置形式:砖、混凝土结构暗配 4、管道开槽及找平 | m | 756
30 | 030411004001 | 配线 | 1、名称:管内穿铜芯线 2、规格:BV2.5mm2 | m | 2268
31 | 030411006001 | 接线盒 | 1、名 称:暗装开关接线盒 2、规 格:PVC | 个 | 90
分部小计
分部分项工程清单合计
1 | 011701001001 | 综合脚手架 | 1、脚手架费用投标人综合考虑，一次性包死，结算时不作调整 | 项 | 1
单价措施项目清单合计
本页小计
合 计
【清单大师计价软件江苏版V9.51】

## 2.2 表-11 总价措施项目清单与计价表
总价措施项目清单与计价表
工程名称：外环教学楼卫生间改造工程 |  |  |  |  | 标段： | 第1页 共2页
序号 | 项目编码 | 项目名称 | 计算基础 | 费率（%） | 金额（元） | 调整 费率（%） | 调整后 金额（元） | 备注
1 | 011707001001 | 现场安全文明施工 |  | 0
1.1 |  | 基本费 | 分部分项工程费+单价措施项目费-除税工程设备费 | 1.5
1.2 |  | 标化增加费 | 分部分项工程费+单价措施项目费-除税工程设备费 | 0
1.3 |  | 扬尘污染防治增加费 | 分部分项工程费+单价措施项目费-除税工程设备费 | 0.21
2 | 011707010001 | 工程按质论价 | 分部分项工程费+单价措施项目费-除税工程设备费 | 0
3 | 011707002001 | 夜间施工 |  | 0
4 | 011707004001 | 二次搬运 |  | 0
5 | 011707005001 | 冬雨季施工 |  | 0
6 | 011707006001 | 地上、地下设施、建筑物的临时保护设施 |  | 0
7 | 011707007001 | 已完工程及设备保护费 |  | 0
8 | 011707008001 | 临时设施费 |  | 0
9 | 011707009001 | 赶工措施费 |  | 0
10 | 01B001 | 特殊条件下施工增加费 |  | 0
11 | 011707003001 | 非夜间施工照明 |  | 0
12 | 011707011001 | 住宅工程分户验收 |  | 0
13 | 011707012001 | 建筑工人实名制费用 |  | 0
【清单大师计价软件江苏版V9.51】
总价措施项目清单与计价表
工程名称：外环教学楼卫生间改造工程 |  |  |  |  | 标段： | 第2页 共2页
序号 | 项目编码 | 项目名称 | 计算基础 | 费率（%） | 金额（元） | 调整 费率（%） | 调整后 金额（元） | 备注
14 | 011707015001 | 智慧工地费用 |  | 0 |  |  |  | 现场安全隐患排查、人员信息动态管理、扬尘管控视频监控、高处作业防护预警、危大工程监测预警和集成平台等设备、软件和管理费用。
合 计
【清单大师计价软件江苏版V9.51】

## 2.3 表-12 其他项目清单与计价汇总表
其他项目清单与计价汇总表
工程名称：外环教学楼卫生间改造工程 |  |  | 标段： | 第1页 共1页
序号 | 项目名称 | 金额(元) | 结算金额(元) | 备注
1 | 暂列金额 | 0
2 | 暂估价 | 0
2.1 | 材料暂估价 | 0
2.2 | 专业工程暂估价 | 0
3 | 计日工 | 0
4 | 总承包服务费 | 0
合 计 |  | 0
【清单大师计价软件江苏版V9.51】

## 2.4 表-12-1 暂列金额明细表
暂列金额明细表
工程名称：外环教学楼卫生间改造工程 |  |  | 标段： | 第1页 共1页
序号 | 项目名称 | 计量单位 | 暂定金额(元) | 备注
合 计 |  |  | 0
【清单大师计价软件江苏版V9.51】

## 2.5 表-12-2 材料（工程设备）暂估单价及调整表
材料（工程设备）暂估单价及调整表
工程名称：外环教学楼卫生间改造工程 | [7 empty] | 标段： | 第1页 共1页
序号 | 材料编码 | 材料(工程设备)名称、规格、型号 | 计量单位 | 数量 |  | 暂估（元） |  | 确认（元） |  | 差额±(元) |  | 备注
|  |  |  | 投标 | 确认 | 单价 | 合价 | 单价 | 合价 | 单价 | 合价
合计
【清单大师计价软件江苏版V9.51】

## 2.6 表-12-3 专业工程暂估价及结算价表
专业工程暂估价及结算价表
工程名称：外环教学楼卫生间改造工程 |  |  |  | 标段： | 第1页 共1页
序号 | 工程名称 | 工程内容 | 暂估金额(元) | 结算金额(元) | 差额±(元) | 备注
合 计 |  |  | 0
【清单大师计价软件江苏版V9.51】

## 2.7 表-12-4 计日工表
计日工表
工程名称：外环教学楼卫生间改造工程 |  |  |  | 标段： | 第1页 共1页
编号 | 项目名称 | 单位 | 暂定数量 | 实际数量 | 综合单价 | 合价（元）
[6 empty] | 暂定 | 实际
一 | 人工 |  | 0
人工小计
二 | 材料 |  | 0
材料小计
三 | 施工机械 |  | 0
施工机械小计
四、企业管理费和利润
总 计
【清单大师计价软件江苏版V9.51】

## 2.8 表-12-5 总承包服务费计价表
总承包服务费计价表
工程名称：外环教学楼卫生间改造工程 |  |  |  | 标段： | 第1页 共1页
序号 | 项目名称 | 项目价值(元) | 服务内容 | 计算基础 | 费率(％) | 金额(元)
1 | 发包人供应材料 | 0 |  | 项目价值
2 | 发包人发包专业工程 | 0 |  | 项目价值
合 计
【清单大师计价软件江苏版V9.51】

## 2.9 表-13 规费、税金项目计价表
规费、税金项目计价表
工程名称：外环教学楼卫生间改造工程 |  |  | 标段： | 第1页 共1页
序号 | 项目名称 | 计算基础 | 计算基数(元) | 计算费率(％) | 金额(元)
1 | 规费 |  |  | 0
1.1 | 社会保险费 | 分部分项工程费+措施项目费+其他项目费-除税工程设备费 |  | 3.8
1.2 | 住房公积金 | 分部分项工程费+措施项目费+其他项目费-除税工程设备费 |  | 0.67
1.3 | 环境保护税 | 分部分项工程费+措施项目费+其他项目费-除税工程设备费 |  | 0
2 | 税金 | 分部分项工程费+措施项目费+其他项目费+规费-除税甲供材料和甲供设备费/1.01 |  | 9
合 计
【清单大师计价软件江苏版V9.51】

## 2.10 表-20 发包人提供材料和工程设备一览表
发包人提供材料和工程设备一览表
工程名称：外环教学楼卫生间改造工程 | [5 empty] | 标段： | 第1页 共1页
序号 | 材料编码 | 材料(工程设备)名称、规格、型号 | 单位 | 数量 | 单价 (元) | 合价 (元) | 交货 方式 | 送达 地点 | 备注
合 计
【清单大师计价软件江苏版V9.51】

## 2.11 表-21 承包人提供主要材料和工程设备一览表（适用于
承包人提供主要材料和工程设备一览表 （适用造价信息差额调整法）
工程名称：外环教学楼卫生间改造工程 | [5 empty] | 标段： | 第1页 共1页
序号 | 材料编码 | 名称、规格、型号 | 单位 | 数量 | 风险系数 (%) | 基准单价 (元) | 投标单价 (元) | 发承包人 确认单价 (元) | 备注
【清单大师计价软件江苏版V9.51】

## 2.12 表-22 承包人提供主要材料和工程设备一览表（适用于
承包人提供主要材料和工程设备一览表 （适用于价格指数差额调整法）
工程名称：外环教学楼卫生间改造工程 |  |  |  |  | 标段： | 第1页 共1页
序号 | 名称、规格、型号 | 变值权重 B |  | 基本价格 指数F0 |  | 现行价格 指数Ft | 备注
| 定值权重A |  |  | - |  | -
合 计 |  | 1 |  | - |  | -
【清单大师计价软件江苏版V9.51】