## 1.1 封-1 封面
| 南通市紫琅第一小学办学场所改造工程 |  |  |  | 工程
招标工程量清单
|  | 招 标 人： |  | 南通市紫琅第一小学
（单位盖章）
|  | 造价咨询人： |  | 江苏大成工程咨询有限公司
（单位盖章）
2024-05-30

## 1.2 扉-1 扉页
|  | 南通市紫琅第一小学办学场所改造工程 |  |  |  | 工程
招标工程量清单
| 招 标 人： |  | 南通市紫琅第一小学 | 造价咨询人： | 江苏大成工程咨询有限公司
|  |  | （单位盖章） |  | （单位资质专用章）
| 法定代表人 或其授权人： |  | 鲍老师 | 法定代表人 或其授权人：
季小赟
|  |  | （签字或盖章） |  | （签字或盖章）
| 编 制 人： |  | 朱保双 | 复 核 人： | 杨亚东
|  |  | （造价人员签字盖专用章） |  | （造价工程师签字盖专用章）
| 编 制 时 间： |  | 2024-05-30 | 复 核 时 间： | 2024-05-30

## 2.1 表-08 分部分项工程和单价措施项目清单与计价表
分部分项工程和单价措施项目清单与计价表
工程名称：装饰改造工程 |  |  |  |  | 标段： | 第1页 共8页
序号 | 项目编码 | 项目名称 | 项目特征描述 | 计量 单位 | 工程量 | 金额（元）
[6 empty] | 综合单价 | 合价 | 其中
暂估价
| 011600000 | 拆除工程
1 | 011601001001 | 拆除部分 | 1、原轴线“4-9”墙体拆除、窗洞开设位置凿除，吊顶拆除，地面拆除，含基层剔凿 2、含拆除垃圾清理及外运 3、详见图纸 | 项 | 1
分部小计
| 010800000 | 门窗工程
2 | 010807001001 | 断桥隔热双玻铝合金窗 | 1、窗代号及洞口尺寸:2700*2100mm 2、框、扇材质:铝合金门框料型材采用70系列,门料壁厚≥2.0mm,窗框壁厚≥1.4mm 3、玻璃品种、厚度:中空玻璃窗6中透光Low-E+12A+6(透明) 4、含洞口加固，其他要求详见图纸设计 | 樘 | 2
分部小计
| 011100000 | 楼地面装饰工程
3 | 011103002001 | 地面修补塑胶地板 | 1、素水泥浆一道(内掺建筑胶) 2、45厚1:2.5水泥砂浆找平 3、2mm厚水泥自流平 4、2mm厚同质透心PVC塑胶地板卷材、涂布胶粘剂 5、其他要求详见图纸设计 | m2 | 4.9
4 | 011105006001 | 金属踢脚线 | 1、100mm 2、12mm厚E0级阻燃胶合板 3、1.2厚 304型拉丝不锈钢踢脚线 4、其他要求详见图纸设计 | m | 1.4
分部小计
| 011300000 | 天棚工程
本页小计
【清单大师计价软件江苏版V9.52】
分部分项工程和单价措施项目清单与计价表
工程名称：装饰改造工程 |  |  |  |  | 标段： | 第2页 共8页
序号 | 项目编码 | 项目名称 | 项目特征描述 | 计量 单位 | 工程量 | 金额（元）
[6 empty] | 综合单价 | 合价 | 其中
暂估价
5 | 011302001001 | 吊顶天棚 | 1、Φ8全丝钢筋吊杆、双向吊点、中距1000 2、轻钢大龙骨(上人)60×27×1.20(吊点附吊挂),中距1000(上人) 3、轻钢中龙骨50×20×0.5中距等于板材宽 4、轻钢小龙骨25×20×0.5中距等于板材1/3宽度(板宽内放两根) 5、轻钢横撑龙骨25×20×0.5中距300 6、双层9.5厚纸面或防水石膏板,自攻螺丝拧牢(900x3000x9) 7、封钉眼贴绷带 8、2厚耐水腻子三遍,分遍刮平 9、白色无机涂料三遍 10、其他要求详见图纸设计 | m2 | 4.97
分部小计
| 011400000 | 油漆、涂料、裱糊工程
6 | 011407001001 | 墙面涂料修补 | 1、原墙面清理 2、基层处理包括不限于砂浆粉刷等 3、满刮2厚面层耐水腻子三遍 4、白色无机涂料 三遍 5、其他要求详见图纸设计 | m2 | 14.26
分部小计
| 011600000 | 拆除工程
7 | 011601001002 | 砖砌体拆除 | 1、原砌体墙拆除 2、含垃圾清理、外运等所有费用 3、垃圾清理至业主指定位置 | m3 | 27.07
分部小计
| 010400000 | 砌筑工程
本页小计
【清单大师计价软件江苏版V9.52】
分部分项工程和单价措施项目清单与计价表
工程名称：装饰改造工程 |  |  |  |  | 标段： | 第3页 共8页
序号 | 项目编码 | 项目名称 | 项目特征描述 | 计量 单位 | 工程量 | 金额（元）
[6 empty] | 综合单价 | 合价 | 其中
暂估价
8 | 010401003001 | 实心砖墙 | 1、600*200*200mm蒸压加气混凝土砌块(A5.0 B07) 2、专用砂浆砌筑 | m3 | 33.94
分部小计
| 010500000 | 混凝土及钢筋混凝土工程
9 | 010502002001 | 构造柱 | 1、混凝土种类:预拌砼 2、混凝土强度等级:C30 | m3 | 1.2
10 | 010503004001 | 腰梁 | 1、混凝土种类:预拌砼 2、混凝土强度等级:C30 | m3 | 1.49
11 | 010515001001 | 现浇构件钢筋 | 1、钢筋种类、规格:HRB400、φ6 | t | 0.056
12 | 010515001002 | 现浇构件钢筋 | 1、钢筋种类、规格:HRB400、φ10 | t | 0.177
13 | 010515001003 | 现浇构件钢筋 | 1、砌体加筋 2、钢筋种类、规格:HPB300 φ6 | t | 0.274
分部小计
| 010800000 | 门窗工程
14 | 010801002001 | 木质门带套 | 1、1800*2400mm成品双开木质门 2、含框、扇、门套、门楣、门线条、门锁、门拉手、铰链、油漆及安装费等全部费用 3、门套、门楣、门线条必须是与门配套的木质门套线 4、具体样式根据建设单位要求 | 樘 | 2
分部小计
| 010900000 | 屋面及防水工程
15 | 010902003001 | 屋面刚性层 | 1、轻质混凝土找坡,坡度2%,最薄处30mm 2、20mm厚1:2.5水泥砂浆找平层 | m2 | 51.43
16 | 010902002001 | 屋面涂膜防水 | 1、1.5mm厚聚氨酯防水涂膜 | m2 | 64.09
17 | 010902003002 | 屋面刚性层 | 1、20mm厚1:3水泥砂浆找平层 | m2 | 51.43
本页小计
【清单大师计价软件江苏版V9.52】
分部分项工程和单价措施项目清单与计价表
工程名称：装饰改造工程 |  |  |  |  | 标段： | 第4页 共8页
序号 | 项目编码 | 项目名称 | 项目特征描述 | 计量 单位 | 工程量 | 金额（元）
[6 empty] | 综合单价 | 合价 | 其中
暂估价
18 | 010902001001 | 屋面卷材防水 | 1、3mm厚SBS改性沥青防水卷材一道，热熔满铺 | m2 | 64.09
19 | 010902003003 | 屋面刚性层 | 1、20mm厚1:2.5水泥砂浆找平层 2、3mm厚1:3石灰黄砂隔离层 3、50mm厚C30细石混凝土内配φ4@150双向钢筋 | m2 | 51.43
20 | 010904002001 | 楼（地）面涂膜防水 | 1、聚氨酯三遍涂膜防水层,2mm厚 | m2 | 146.01
21 | 010903004001 | 墙面变形缝 | 1、做法参国标14J936 1、2、3、4/CQ1 | m | 9.4
22 | 010902008001 | 屋面变形缝 | 1、做法参国标 14J936 1、2/CW2 | m | 31
23 | 040402017001 | 顶棚变形缝 | 1、做法参国标 14J936 1、2/CN1 | m | 31
分部小计
| 011000000 | 保温、隔热、防腐工程
24 | 011001005001 | 保温隔热楼地面 | 1、45厚挤塑聚苯板保温层 2、其他要求详见图纸设计 | m2 | 123.63
25 | 011001001001 | 保温隔热屋面 | 1、满铺70厚挤塑聚苯板(燃烧性能B1级) | m2 | 51.43
26 | 011001003001 | 保温隔热墙面 | 1、外墙 2、粘结砂浆层 3、锚固件固定 4、30mm厚复合材料保温板(A级)+锚固件 5、5mm厚聚合物抗裂砂浆压入耐碱玻纤网格布 | m2 | 33.67
分部小计
| 011100000 | 楼地面装饰工程
27 | 011101003001 | 细石混凝土楼地面 | 1、素土夯实 2、100mm厚碎石夯实,灌1:5水泥砂浆 3、100mm厚C20混凝土 4、20mm厚1:3水泥砂浆找平层 | m2 | 123.63
本页小计
【清单大师计价软件江苏版V9.52】
分部分项工程和单价措施项目清单与计价表
工程名称：装饰改造工程 |  |  |  |  | 标段： | 第5页 共8页
序号 | 项目编码 | 项目名称 | 项目特征描述 | 计量 单位 | 工程量 | 金额（元）
[6 empty] | 综合单价 | 合价 | 其中
暂估价
28 | 011101003002 | 细石混凝土楼地面 | 1、40mm厚C25细石混凝土,随打随抹光 2、其他要求详见图纸设计 | m2 | 123.63
29 | 011103002002 | 塑胶地板 | 1、素水泥浆一道(内掺建筑胶) 2、45mm厚1:2.5水泥砂浆找平 3、2mm厚水泥自流平 4、2mm厚同质透心PVC塑胶地板卷材、涂布胶粘剂 5、其他要求详见图纸设计 | m2 | 123.63
30 | 011105006002 | 金属踢脚线 | 1、100mm高 2、12mm厚E0级阻燃胶合板 3、1.2厚 304型拉丝不锈钢踢脚线 4、其他要求详见图纸设计 | m | 62.2
分部小计
| 011200000 | 墙、柱面装饰与隔断、幕墙工程
31 | 011201001001 | 墙面一般抹灰 | 1、内墙 2、20mm厚1：3水泥砂浆粉刷 3、钢丝网(φ1.0@10mm*10mm) | m2 | 237.15
32 | 011201001002 | 墙面一般抹灰 | 1、外墙 2、5mm厚1:1水泥砂浆随砌随抹 | m2 | 141.05
33 | 011201001003 | 墙面一般抹灰 | 1、外墙 2、界面砂浆 3、15mm厚1：2水泥砂浆打底 | m2 | 33.67
本页小计
【清单大师计价软件江苏版V9.52】
分部分项工程和单价措施项目清单与计价表
工程名称：装饰改造工程 |  |  |  |  | 标段： | 第6页 共8页
序号 | 项目编码 | 项目名称 | 项目特征描述 | 计量 单位 | 工程量 | 金额（元）
[6 empty] | 综合单价 | 合价 | 其中
暂估价
34 | 011210006001 | 轻钢龙骨石膏板隔断 | 1、150mm隔墙 2、100系列轻钢龙骨（内填阻燃隔音棉,隔音棉容重不小于100KG/M3），两面双层12mm厚纸面石膏板，竖龙骨@400，38mm穿心龙骨@1000 3、自钉螺丝拧牢，钉眼防锈处理，贴防裂带 4、高度算至结构顶板底部 5、门框、玻璃隔断部位隔墙考虑加固处理 6、详见图纸 | m2 | 80
分部小计
| 011300000 | 天棚工程
35 | 011302001002 | 吊顶天棚 | 1、Φ8全丝钢筋吊杆、双向吊点、中距1000 2、专用配套龙骨 3、600mm*600mm*16mm厚硅酸钙板吊顶 4、其他要求详见图纸设计 | m2 | 108.76
分部小计
| 011400000 | 油漆、涂料、裱糊工程
36 | 011407001002 | 墙面喷刷涂料 | 1、内墙 2、基层处理 3、满刮2mm厚面层耐水腻子三遍 4、白色无机涂料 三遍 | m2 | 627.38
37 | 011407001003 | 墙面喷刷涂料 | 1、外墙 2、柔性耐水腻子 3、仿面砖饰面砂浆/高级外墙涂料 | m2 | 33.67
分部小计
| 011500000 | 其他装饰工程
38 | 011503001001 | 金属扶手、栏杆、栏板 | 1、新增栏杆,款式同附近 2、含运输、制作、安装等所有费用 3、具体样式满足建设单位要求 | m | 21.3
分部小计
本页小计
【清单大师计价软件江苏版V9.52】
分部分项工程和单价措施项目清单与计价表
工程名称：装饰改造工程 |  |  |  |  | 标段： | 第7页 共8页
序号 | 项目编码 | 项目名称 | 项目特征描述 | 计量 单位 | 工程量 | 金额（元）
[6 empty] | 综合单价 | 合价 | 其中
暂估价
39 | 010101003001 | 挖沟槽土方 | 1、土壤类别:二类土 2、挖土深度:详见图纸，综合考虑 3、场内运距自行考虑 | m3 | 11.8
40 | 010103001001 | 坑槽回填土 | 1、密实度要求:回填要求按图纸及设计规范 2、填方来源、运距:运距及来源自行考虑 | m3 | 6.9
41 | 010103002001 | 余方弃置 | 1、运距自行考虑 | m3 | 4.9
42 | 010501001001 | 垫层 | 1、混凝土种类:商品砼 2、混凝土强度等级:C15 | m3 | 1.37
43 | 010503001001 | 基础梁 | 1、混凝土种类:商品砼 2、混凝土强度等级:C35 | m3 | 6.16
44 | 010505001001 | 有梁板 | 1、混凝土种类:商品砼 2、混凝土强度等级:C35 | m3 | 8.82
45 | 010502001001 | 矩形柱 | 1、混凝土种类:商品砼 2、混凝土强度等级:C35 | m3 | 3.5
46 | 010515001004 | 现浇构件钢筋 | 1、钢筋种类、规格：HRB400φ12mm以内 2、H≤3.6 | t | 0.703
47 | 010515001005 | 现浇构件钢筋 | 1、钢筋种类、规格：HRB400 φ25mm以内 2、H≤3.6 | t | 0.733
48 | 010515001006 | 现浇构件钢筋 | 1、钢筋种类、规格：HRB400φ12mm以内 2、3.6＜H≤8 | t | 1.019
49 | 010515001007 | 现浇构件钢筋 | 1、钢筋种类、规格：HRB400 φ25mm以内 2、3.6＜H≤8 | t | 1.007
50 | 011810001001 | 植筋 | 1、植筋锚固钻孔注胶，必须进行粘结抗剪强度检验 2、具体做法详见图纸及规范要求 | 项 | 1
本页小计
【清单大师计价软件江苏版V9.52】
分部分项工程和单价措施项目清单与计价表
工程名称：装饰改造工程 |  |  |  |  | 标段： | 第8页 共8页
序号 | 项目编码 | 项目名称 | 项目特征描述 | 计量 单位 | 工程量 | 金额（元）
[6 empty] | 综合单价 | 合价 | 其中
暂估价
51 | 02B001 | 拆除及恢复 | 1、现地面拆除进行基础梁加固施工，施工完后恢复原样 2、其它柱、梁、板等零星拆除、凿毛投标人自行踏勘现场，综合考虑报价，结算时不再调整 3、含垃圾外运、清理 | 项 | 1
分部分项工程清单合计
1 | 011701006001 | 脚手架 | 1、施工等其它安装 2、投标单位综合考虑报价 | 项 | 1
2 | 011703001001 | 垂直运输 |  | 项 | 1
3 | 011705001001 | 大型机械设备进出场及安拆 |  | 项 | 1
4 | 011702001001 | 垫层模板 | 1、混凝土种类:商品砼 2、混凝土强度等级:C15 | m2 | 4.27
5 | 011702005001 | 基础梁模板 | 1、混凝土种类:商品砼 2、混凝土强度等级:C35 | m2 | 26.4
6 | 011702014001 | 有梁板模板 | 1、混凝土种类:商品砼 2、混凝土强度等级:C35 | m2 | 79.41
7 | 011702002001 | 矩形柱模板 | 1、混凝土种类:商品砼 2、混凝土强度等级:C35 | m2 | 30.7
8 | 011702003001 | 构造柱模板 | 1、混凝土种类:预拌砼 2、混凝土强度等级:C30 | m2 | 14.96
9 | 011702008001 | 腰梁模板 | 1、混凝土种类:预拌砼 2、混凝土强度等级:C30 | m2 | 14.96
单价措施项目清单合计
本页小计
合 计
【清单大师计价软件江苏版V9.52】

## 2.2 表-11 总价措施项目清单与计价表
总价措施项目清单与计价表
工程名称：装饰改造工程 |  |  |  |  | 标段： | 第1页 共2页
序号 | 项目编码 | 项目名称 | 计算基础 | 费率（%） | 金额（元） | 调整 费率（%） | 调整后 金额（元） | 备注
1 | 011707001001 | 现场安全文明施工 |  | 0
1.1 |  | 基本费 | 分部分项工程费+单价措施项目费-除税工程设备费 | 1.7
1.2 |  | 标化增加费 | 分部分项工程费+单价措施项目费-除税工程设备费 | 0
1.3 |  | 扬尘污染防治增加费 | 分部分项工程费+单价措施项目费-除税工程设备费 | 0.22
2 | 011707010001 | 工程按质论价 | 分部分项工程费+单价措施项目费-除税工程设备费 | 0
3 | 011707002001 | 夜间施工 |  | 0
4 | 011707004001 | 二次搬运 |  | 0
5 | 011707005001 | 冬雨季施工 |  | 0
6 | 011707006001 | 地上、地下设施、建筑物的临时保护设施 |  | 0
7 | 011707007001 | 已完工程及设备保护费 |  | 0
8 | 011707008001 | 临时设施费 |  | 0
9 | 011707009001 | 赶工措施费 |  | 0
10 | 01B001 | 特殊条件下施工增加费 |  | 0
11 | 011707003001 | 非夜间施工照明 |  | 0
12 | 011707011001 | 住宅工程分户验收 |  | 0
13 | 011707012001 | 建筑工人实名制费用 |  | 0
【清单大师计价软件江苏版V9.52】
总价措施项目清单与计价表
工程名称：装饰改造工程 |  |  |  |  | 标段： | 第2页 共2页
序号 | 项目编码 | 项目名称 | 计算基础 | 费率（%） | 金额（元） | 调整 费率（%） | 调整后 金额（元） | 备注
14 | 011707015001 | 智慧工地费用 |  | 0 |  |  |  | 现场安全隐患排查、人员信息动态管理、扬尘管控视频监控、高处作业防护预警、危大工程监测预警和集成平台等设备、软件和管理费用。
合 计
【清单大师计价软件江苏版V9.52】

## 2.3 表-12 其他项目清单与计价汇总表
其他项目清单与计价汇总表
工程名称：装饰改造工程 |  |  | 标段： | 第1页 共1页
序号 | 项目名称 | 金额(元) | 结算金额(元) | 备注
1 | 暂列金额 | 0
2 | 暂估价 | 0
2.1 | 材料暂估价 | 0
2.2 | 专业工程暂估价 | 0
3 | 计日工 | 0
4 | 总承包服务费 | 0
合 计 |  | 0
【清单大师计价软件江苏版V9.52】

## 2.4 表-13 规费、税金项目计价表
规费、税金项目计价表
工程名称：装饰改造工程 |  |  | 标段： | 第1页 共1页
序号 | 项目名称 | 计算基础 | 计算基数(元) | 计算费率(％) | 金额(元)
1 | 规费 |  |  | 0
1.1 | 社会保险费 | 分部分项工程费+措施项目费+其他项目费-除税工程设备费 |  | 2.4
1.2 | 住房公积金 | 分部分项工程费+措施项目费+其他项目费-除税工程设备费 |  | 0.42
1.3 | 环境保护税 | 分部分项工程费+措施项目费+其他项目费-除税工程设备费 |  | 0
2 | 税金 | 分部分项工程费+措施项目费+其他项目费+规费-除税甲供材料和甲供设备费/1.01 |  | 9
合 计
【清单大师计价软件江苏版V9.52】

## 2.5 表-08 分部分项工程和单价措施项目清单与计价表
分部分项工程和单价措施项目清单与计价表
工程名称：装饰改造工程 |  |  |  |  | 标段： | 第1页 共8页
序号 | 项目编码 | 项目名称 | 项目特征描述 | 计量 单位 | 工程量 | 金额（元）
[6 empty] | 综合单价 | 合价 | 其中
暂估价
|  | 拆除工程 |  |  |  | 0 | 0 | 0
1 | 011601001001 | 拆除部分 | 1、原轴线“4-9”墙体拆除、窗洞开设位置凿除，吊顶拆除，地面拆除，含基层剔凿 2、含拆除垃圾清理及外运 3、详见图纸 | 项 | 1 | 2132.17 | 2132.17 | 0
|  | 分部小计 |  |  |  | 0 | 2132.17 | 0
|  | 门窗工程 |  |  |  | 0 | 0 | 0
2 | 010807001001 | 断桥隔热双玻铝合金窗 | 1、窗代号及洞口尺寸:2700*2100mm 2、框、扇材质:铝合金门框料型材采用70系列,门料壁厚≥2.0mm,窗框壁厚≥1.4mm 3、玻璃品种、厚度:中空玻璃窗6中透光Low-E+12A+6(透明) 4、含洞口加固，其他要求详见图纸设计 | 樘 | 2 | 4378.45 | 8756.9 | 0
|  | 分部小计 |  |  |  | 0 | 8756.9 | 0
|  | 楼地面装饰工程 |  |  |  | 0 | 0 | 0
3 | 011103002001 | 地面修补塑胶地板 | 1、素水泥浆一道(内掺建筑胶) 2、45厚1:2.5水泥砂浆找平 3、2mm厚水泥自流平 4、2mm厚同质透心PVC塑胶地板卷材、涂布胶粘剂 5、其他要求详见图纸设计 | m2 | 4.9 | 279.81 | 1371.07 | 0
4 | 011105006001 | 金属踢脚线 | 1、100mm 2、12mm厚E0级阻燃胶合板 3、1.2厚 304型拉丝不锈钢踢脚线 4、其他要求详见图纸设计 | m | 1.4 | 41.02 | 57.43 | 0
|  | 分部小计 |  |  |  | 0 | 1428.5 | 0
|  | 天棚工程 |  |  |  | 0 | 0 | 0
本页小计 | [6 empty] | 12317.57 | 0
【清单大师计价软件江苏版V9.52】
分部分项工程和单价措施项目清单与计价表
工程名称：装饰改造工程 |  |  |  |  | 标段： | 第2页 共8页
序号 | 项目编码 | 项目名称 | 项目特征描述 | 计量 单位 | 工程量 | 金额（元）
[6 empty] | 综合单价 | 合价 | 其中
暂估价
5 | 011302001001 | 吊顶天棚 | 1、Φ8全丝钢筋吊杆、双向吊点、中距1000 2、轻钢大龙骨(上人)60×27×1.20(吊点附吊挂),中距1000(上人) 3、轻钢中龙骨50×20×0.5中距等于板材宽 4、轻钢小龙骨25×20×0.5中距等于板材1/3宽度(板宽内放两根) 5、轻钢横撑龙骨25×20×0.5中距300 6、双层9.5厚纸面或防水石膏板,自攻螺丝拧牢(900x3000x9) 7、封钉眼贴绷带 8、2厚耐水腻子三遍,分遍刮平 9、白色无机涂料三遍 10、其他要求详见图纸设计 | m2 | 4.97 | 204.01 | 1013.93 | 0
|  | 分部小计 |  |  |  | 0 | 1013.93 | 0
|  | 油漆、涂料、裱糊工程 |  |  |  | 0 | 0 | 0
6 | 011407001001 | 墙面涂料修补 | 1、原墙面清理 2、基层处理包括不限于砂浆粉刷等 3、满刮2厚面层耐水腻子三遍 4、白色无机涂料 三遍 5、其他要求详见图纸设计 | m2 | 14.26 | 43.22 | 616.32 | 0
|  | 分部小计 |  |  |  | 0 | 616.32 | 0
|  | 拆除工程 |  |  |  | 0 | 0 | 0
7 | 011601001002 | 砖砌体拆除 | 1、原砌体墙拆除 2、含垃圾清理、外运等所有费用 3、垃圾清理至业主指定位置 | m3 | 27.07 | 266.24 | 7207.12 | 0
|  | 分部小计 |  |  |  | 0 | 7207.12 | 0
|  | 砌筑工程 |  |  |  | 0 | 0 | 0
本页小计 | [6 empty] | 8837.37 | 0
【清单大师计价软件江苏版V9.52】
分部分项工程和单价措施项目清单与计价表
工程名称：装饰改造工程 |  |  |  |  | 标段： | 第3页 共8页
序号 | 项目编码 | 项目名称 | 项目特征描述 | 计量 单位 | 工程量 | 金额（元）
[6 empty] | 综合单价 | 合价 | 其中
暂估价
8 | 010401003001 | 实心砖墙 | 1、600*200*200mm蒸压加气混凝土砌块(A5.0 B07) 2、专用砂浆砌筑 | m3 | 33.94 | 551.3 | 18711.12 | 0
|  | 分部小计 |  |  |  | 0 | 18711.12 | 0
|  | 混凝土及钢筋混凝土工程 |  |  |  | 0 | 0 | 0
9 | 010502002001 | 构造柱 | 1、混凝土种类:预拌砼 2、混凝土强度等级:C30 | m3 | 1.2 | 885.64 | 1062.77 | 0
10 | 010503004001 | 腰梁 | 1、混凝土种类:预拌砼 2、混凝土强度等级:C30 | m3 | 1.49 | 704.11 | 1049.12 | 0
11 | 010515001001 | 现浇构件钢筋 | 1、钢筋种类、规格:HRB400、φ6 | t | 0.056 | 6258.02 | 350.45 | 0
12 | 010515001002 | 现浇构件钢筋 | 1、钢筋种类、规格:HRB400、φ10 | t | 0.177 | 6313.44 | 1117.48 | 0
13 | 010515001003 | 现浇构件钢筋 | 1、砌体加筋 2、钢筋种类、规格:HPB300 φ6 | t | 0.274 | 8507.32 | 2331.01 | 0
|  | 分部小计 |  |  |  | 0 | 5910.83 | 0
|  | 门窗工程 |  |  |  | 0 | 0 | 0
14 | 010801002001 | 木质门带套 | 1、1800*2400mm成品双开木质门 2、含框、扇、门套、门楣、门线条、门锁、门拉手、铰链、油漆及安装费等全部费用 3、门套、门楣、门线条必须是与门配套的木质门套线 4、具体样式根据建设单位要求 | 樘 | 2 | 2000 | 4000 | 0
|  | 分部小计 |  |  |  | 0 | 4000 | 0
|  | 屋面及防水工程 |  |  |  | 0 | 0 | 0
15 | 010902003001 | 屋面刚性层 | 1、轻质混凝土找坡,坡度2%,最薄处30mm 2、20mm厚1:2.5水泥砂浆找平层 | m2 | 51.43 | 54.73 | 2814.76 | 0
16 | 010902002001 | 屋面涂膜防水 | 1、1.5mm厚聚氨酯防水涂膜 | m2 | 64.09 | 78.28 | 5016.97 | 0
17 | 010902003002 | 屋面刚性层 | 1、20mm厚1:3水泥砂浆找平层 | m2 | 51.43 | 28.41 | 1461.13 | 0
本页小计 | [6 empty] | 37914.81 | 0
【清单大师计价软件江苏版V9.52】
分部分项工程和单价措施项目清单与计价表
工程名称：装饰改造工程 |  |  |  |  | 标段： | 第4页 共8页
序号 | 项目编码 | 项目名称 | 项目特征描述 | 计量 单位 | 工程量 | 金额（元）
[6 empty] | 综合单价 | 合价 | 其中
暂估价
18 | 010902001001 | 屋面卷材防水 | 1、3mm厚SBS改性沥青防水卷材一道，热熔满铺 | m2 | 64.09 | 59.79 | 3831.94 | 0
19 | 010902003003 | 屋面刚性层 | 1、20mm厚1:2.5水泥砂浆找平层 2、3mm厚1:3石灰黄砂隔离层 3、50mm厚C30细石混凝土内配φ4@150双向钢筋 | m2 | 51.43 | 114.54 | 5890.79 | 0
20 | 010904002001 | 楼（地）面涂膜防水 | 1、聚氨酯三遍涂膜防水层,2mm厚 | m2 | 146.01 | 91.71 | 13390.58 | 0
21 | 010903004001 | 墙面变形缝 | 1、做法参国标14J936 1、2、3、4/CQ1 | m | 9.4 | 38.56 | 362.46 | 0
22 | 010902008001 | 屋面变形缝 | 1、做法参国标 14J936 1、2/CW2 | m | 31 | 80.44 | 2493.64 | 0
23 | 040402017001 | 顶棚变形缝 | 1、做法参国标 14J936 1、2/CN1 | m | 31 | 80.44 | 2493.64 | 0
|  | 分部小计 |  |  |  | 0 | 37755.91 | 0
|  | 保温、隔热、防腐工程 |  |  |  | 0 | 0 | 0
24 | 011001005001 | 保温隔热楼地面 | 1、45厚挤塑聚苯板保温层 2、其他要求详见图纸设计 | m2 | 123.63 | 48.32 | 5973.8 | 0
25 | 011001001001 | 保温隔热屋面 | 1、满铺70厚挤塑聚苯板(燃烧性能B1级) | m2 | 51.43 | 65.16 | 3351.18 | 0
26 | 011001003001 | 保温隔热墙面 | 1、外墙 2、粘结砂浆层 3、锚固件固定 4、30mm厚复合材料保温板(A级)+锚固件 5、5mm厚聚合物抗裂砂浆压入耐碱玻纤网格布 | m2 | 33.67 | 148.44 | 4997.97 | 0
|  | 分部小计 |  |  |  | 0 | 14322.95 | 0
|  | 楼地面装饰工程 |  |  |  | 0 | 0 | 0
27 | 011101003001 | 细石混凝土楼地面 | 1、素土夯实 2、100mm厚碎石夯实,灌1:5水泥砂浆 3、100mm厚C20混凝土 4、20mm厚1:3水泥砂浆找平层 | m2 | 123.63 | 140.36 | 17352.71 | 0
本页小计 | [6 empty] | 60138.71 | 0
【清单大师计价软件江苏版V9.52】
分部分项工程和单价措施项目清单与计价表
工程名称：装饰改造工程 |  |  |  |  | 标段： | 第5页 共8页
序号 | 项目编码 | 项目名称 | 项目特征描述 | 计量 单位 | 工程量 | 金额（元）
[6 empty] | 综合单价 | 合价 | 其中
暂估价
28 | 011101003002 | 细石混凝土楼地面 | 1、40mm厚C25细石混凝土,随打随抹光 2、其他要求详见图纸设计 | m2 | 123.63 | 36.61 | 4526.09 | 0
29 | 011103002002 | 塑胶地板 | 1、素水泥浆一道(内掺建筑胶) 2、45mm厚1:2.5水泥砂浆找平 3、2mm厚水泥自流平 4、2mm厚同质透心PVC塑胶地板卷材、涂布胶粘剂 5、其他要求详见图纸设计 | m2 | 123.63 | 279.81 | 34592.91 | 0
30 | 011105006002 | 金属踢脚线 | 1、100mm高 2、12mm厚E0级阻燃胶合板 3、1.2厚 304型拉丝不锈钢踢脚线 4、其他要求详见图纸设计 | m | 62.2 | 41.02 | 2551.44 | 0
|  | 分部小计 |  |  |  | 0 | 59023.15 | 0
|  | 墙、柱面装饰与隔断、幕墙工程 |  |  |  | 0 | 0 | 0
31 | 011201001001 | 墙面一般抹灰 | 1、内墙 2、20mm厚1：3水泥砂浆粉刷 3、钢丝网(φ1.0@10mm*10mm) | m2 | 237.15 | 72 | 17074.8 | 0
32 | 011201001002 | 墙面一般抹灰 | 1、外墙 2、5mm厚1:1水泥砂浆随砌随抹 | m2 | 141.05 | 16.53 | 2331.56 | 0
33 | 011201001003 | 墙面一般抹灰 | 1、外墙 2、界面砂浆 3、15mm厚1：2水泥砂浆打底 | m2 | 33.67 | 52.27 | 1759.93 | 0
本页小计 | [6 empty] | 62836.73 | 0
【清单大师计价软件江苏版V9.52】
分部分项工程和单价措施项目清单与计价表
工程名称：装饰改造工程 |  |  |  |  | 标段： | 第6页 共8页
序号 | 项目编码 | 项目名称 | 项目特征描述 | 计量 单位 | 工程量 | 金额（元）
[6 empty] | 综合单价 | 合价 | 其中
暂估价
34 | 011210006001 | 轻钢龙骨石膏板隔断 | 1、150mm隔墙 2、100系列轻钢龙骨（内填阻燃隔音棉,隔音棉容重不小于100KG/M3），两面双层12mm厚纸面石膏板，竖龙骨@400，38mm穿心龙骨@1000 3、自钉螺丝拧牢，钉眼防锈处理，贴防裂带 4、高度算至结构顶板底部 5、门框、玻璃隔断部位隔墙考虑加固处理 6、详见图纸 | m2 | 80 | 261.58 | 20926.4 | 0
|  | 分部小计 |  |  |  | 0 | 42092.69 | 0
|  | 天棚工程 |  |  |  | 0 | 0 | 0
35 | 011302001002 | 吊顶天棚 | 1、Φ8全丝钢筋吊杆、双向吊点、中距1000 2、专用配套龙骨 3、600mm*600mm*16mm厚硅酸钙板吊顶 4、其他要求详见图纸设计 | m2 | 108.76 | 126.22 | 13727.69 | 0
|  | 分部小计 |  |  |  | 0 | 13727.69 | 0
|  | 油漆、涂料、裱糊工程 |  |  |  | 0 | 0 | 0
36 | 011407001002 | 墙面喷刷涂料 | 1、内墙 2、基层处理 3、满刮2mm厚面层耐水腻子三遍 4、白色无机涂料 三遍 | m2 | 627.38 | 43.22 | 27115.36 | 0
37 | 011407001003 | 墙面喷刷涂料 | 1、外墙 2、柔性耐水腻子 3、仿面砖饰面砂浆/高级外墙涂料 | m2 | 33.67 | 65.2 | 2195.28 | 0
|  | 分部小计 |  |  |  | 0 | 29310.64 | 0
|  | 其他装饰工程 |  |  |  | 0 | 0 | 0
38 | 011503001001 | 金属扶手、栏杆、栏板 | 1、新增栏杆,款式同附近 2、含运输、制作、安装等所有费用 3、具体样式满足建设单位要求 | m | 21.3 | 260 | 5538 | 0
|  | 分部小计 |  |  |  | 0 | 5538 | 0
本页小计 | [6 empty] | 69502.73 | 0
【清单大师计价软件江苏版V9.52】
分部分项工程和单价措施项目清单与计价表
工程名称：装饰改造工程 |  |  |  |  | 标段： | 第7页 共8页
序号 | 项目编码 | 项目名称 | 项目特征描述 | 计量 单位 | 工程量 | 金额（元）
[6 empty] | 综合单价 | 合价 | 其中
暂估价
39 | 010101003001 | 挖沟槽土方 | 1、土壤类别:二类土 2、挖土深度:详见图纸，综合考虑 3、场内运距自行考虑 | m3 | 11.8 | 11.89 | 140.3 | 0
40 | 010103001001 | 坑槽回填土 | 1、密实度要求:回填要求按图纸及设计规范 2、填方来源、运距:运距及来源自行考虑 | m3 | 6.9 | 64.96 | 448.22 | 0
41 | 010103002001 | 余方弃置 | 1、运距自行考虑 | m3 | 4.9 | 12.06 | 59.09 | 0
42 | 010501001001 | 垫层 | 1、混凝土种类:商品砼 2、混凝土强度等级:C15 | m3 | 1.37 | 884.96 | 1212.4 | 0
43 | 010503001001 | 基础梁 | 1、混凝土种类:商品砼 2、混凝土强度等级:C35 | m3 | 6.16 | 556.1 | 3425.58 | 0
44 | 010505001001 | 有梁板 | 1、混凝土种类:商品砼 2、混凝土强度等级:C35 | m3 | 8.82 | 593.67 | 5236.17 | 0
45 | 010502001001 | 矩形柱 | 1、混凝土种类:商品砼 2、混凝土强度等级:C35 | m3 | 3.5 | 658.49 | 2304.72 | 0
46 | 010515001004 | 现浇构件钢筋 | 1、钢筋种类、规格：HRB400φ12mm以内 2、H≤3.6 | t | 0.703 | 6322.89 | 4444.99 | 0
47 | 010515001005 | 现浇构件钢筋 | 1、钢筋种类、规格：HRB400 φ25mm以内 2、H≤3.6 | t | 0.733 | 5202.55 | 3813.47 | 0
48 | 010515001006 | 现浇构件钢筋 | 1、钢筋种类、规格：HRB400φ12mm以内 2、3.6＜H≤8 | t | 1.019 | 6489.21 | 6612.5 | 0
49 | 010515001007 | 现浇构件钢筋 | 1、钢筋种类、规格：HRB400 φ25mm以内 2、3.6＜H≤8 | t | 1.007 | 5245.71 | 5282.43 | 0
50 | 011810001001 | 植筋 | 1、植筋锚固钻孔注胶，必须进行粘结抗剪强度检验 2、具体做法详见图纸及规范要求 | 项 | 1 | 22370.36 | 22370.36 | 0
本页小计 | [6 empty] | 55350.23 | 0
【清单大师计价软件江苏版V9.52】
分部分项工程和单价措施项目清单与计价表
工程名称：装饰改造工程 |  |  |  |  | 标段： | 第8页 共8页
序号 | 项目编码 | 项目名称 | 项目特征描述 | 计量 单位 | 工程量 | 金额（元）
[6 empty] | 综合单价 | 合价 | 其中
暂估价
51 | 02B001 | 拆除及恢复 | 1、现地面拆除进行基础梁加固施工，施工完后恢复原样 2、其它柱、梁、板等零星拆除、凿毛投标人自行踏勘现场，综合考虑报价，结算时不再调整 3、含垃圾外运、清理 | 项 | 1 | 4436.45 | 4436.45 | 0
|  | 分部分项工程清单合计 |  |  |  | 0 | 311334.6 | 0
1 | 011701006001 | 脚手架 | 1、施工等其它安装 2、投标单位综合考虑报价 | 项 | 1 | 3835.66 | 3835.66 | 0
2 | 011703001001 | 垂直运输 |  | 项 | 1 | 1488.9 | 1488.9 | 0
3 | 011705001001 | 大型机械设备进出场及安拆 |  | 项 | 1 | 8968.32 | 8968.32 | 0
4 | 011702001001 | 垫层模板 | 1、混凝土种类:商品砼 2、混凝土强度等级:C15 | m2 | 4.27 | 119.37 | 509.71 | 0
5 | 011702005001 | 基础梁模板 | 1、混凝土种类:商品砼 2、混凝土强度等级:C35 | m2 | 26.4 | 75.43 | 1991.35 | 0
6 | 011702014001 | 有梁板模板 | 1、混凝土种类:商品砼 2、混凝土强度等级:C35 | m2 | 79.41 | 113.87 | 9042.42 | 0
7 | 011702002001 | 矩形柱模板 | 1、混凝土种类:商品砼 2、混凝土强度等级:C35 | m2 | 30.7 | 128.69 | 3950.78 | 0
8 | 011702003001 | 构造柱模板 | 1、混凝土种类:预拌砼 2、混凝土强度等级:C30 | m2 | 14.96 | 127.99 | 1914.73 | 0
9 | 011702008001 | 腰梁模板 | 1、混凝土种类:预拌砼 2、混凝土强度等级:C30 | m2 | 14.96 | 93.76 | 1402.65 | 0
|  | 单价措施项目清单合计 |  |  |  | 0 | 33104.52 | 0
本页小计 | [6 empty] | 37540.97 | 0
合 计 | [6 empty] | 344439.12 | 0
【清单大师计价软件江苏版V9.52】

## 3.1 表-08 分部分项工程和单价措施项目清单与计价表
分部分项工程和单价措施项目清单与计价表
工程名称：安装工程 |  |  |  |  | 标段： | 第1页 共2页
序号 | 项目编码 | 项目名称 | 项目特征描述 | 计量 单位 | 工程量 | 金额（元）
[6 empty] | 综合单价 | 合价 | 其中
暂估价
电气部分
1 | 030404034001 | 照明开关 | 1.名称:双控开关 2.安装方式:嵌墙安装底距地1.4m 3.型号：10A 250V | 套 | 2
2 | 030404035001 | 插座 | 1、名称:两极加两极带接地安全型插座 2、规格:10A 250V 3、安装方式:底距地0.3m,嵌墙安装 | 套 | 4
3 | 030502012001 | 信息插座 | 1、名称:网络插座 | 个 | 4
4 | 030411006001 | 接线盒 | 1、名称:开关盒 2、材质:金属 3、安装形式:暗装 | 个 | 10
5 | 030411006002 | 接线盒 | 1.名称:钢制接线盒 2.安装形式:暗装 | 个 | 20
6 | 030412004001 | 装饰灯 | 1、名称:600*600LED平板灯 2、规格:36W 4000K 3、安装形式:嵌装 4、详见设计图纸 | 套 | 20
分部小计
雨水部分
7 | 031001006001 | 塑料管 | 1、介质:雨水 2、材质、规格:承压式PVC-U塑料排水管De110 3、连接形式:胶接 4、压力试验及吹、洗设计要求:按设计要求 | m | 34.8
8 | 031004014001 | 给、排水附（配）件 | 1、名称:87型雨水斗 2、型号、规格:DN100 | 个 | 2
分部小计
空调部分
9 | 030701003001 | 空调器 | 1、2P 2、按照方式：吊装 3、含铜管，吊装支架，相关电源线、控制线、控制设备等，充冷媒、试压等满足使用要求 4、品牌：与原品牌一致 | 套 | 4
本页小计
【清单大师计价软件江苏版V9.52】
分部分项工程和单价措施项目清单与计价表
工程名称：安装工程 |  |  |  |  | 标段： | 第2页 共2页
序号 | 项目编码 | 项目名称 | 项目特征描述 | 计量 单位 | 工程量 | 金额（元）
[6 empty] | 综合单价 | 合价 | 其中
暂估价
10 | 030701003002 | 空调器-移位 | 1、原有空调拆装至学校制定地点 2、含铜管，吊装支架，相关电源线、控制线、控制设备、墙体开孔及封堵等所有相关工作内容，充冷媒、试压等满足使用要求 | 套 | 2
分部小计
其他事项
11 | 030701003003 | 机电改造 | 1、改造工程涉及到的图纸未能体现的部分 | 项 | 1
分部小计
分部分项工程清单合计
单价措施项目清单合计
本页小计
合 计
【清单大师计价软件江苏版V9.52】

## 3.2 表-11 总价措施项目清单与计价表
总价措施项目清单与计价表
工程名称：安装工程 |  |  |  |  | 标段： | 第1页 共2页
序号 | 项目编码 | 项目名称 | 计算基础 | 费率（%） | 金额（元） | 调整 费率（%） | 调整后 金额（元） | 备注
1 | 031302001001 | 现场安全文明施工 |  | 0
1.1 |  | 基本费 | 分部分项工程费+单价措施项目费-除税工程设备费 | 1.5
1.2 |  | 标化增加费 | 分部分项工程费+单价措施项目费-除税工程设备费 | 0
1.3 |  | 扬尘污染防治增加费 | 分部分项工程费+单价措施项目费-除税工程设备费 | 0.21
2 | 031302010001 | 工程按质论价 | 分部分项工程费+单价措施项目费-除税工程设备费 | 0
3 | 031302002001 | 夜间施工 |  | 0
4 | 031302004001 | 二次搬运 |  | 0
5 | 031302005001 | 冬雨季施工 |  | 0
6 | 03B001 | 地上、地下设施、建筑物的临时保护设施 |  | 0
7 | 031302006001 | 已完工程及设备保护费 |  | 0
8 | 031302008001 | 临时设施费 |  | 0
9 | 031302009001 | 赶工措施费 |  | 0
10 | 03B002 | 特殊条件下施工增加费 |  | 0
11 | 031302003001 | 非夜间施工照明 |  | 0
12 | 031302011001 | 住宅工程分户验收 |  | 0
13 | 031302012001 | 建筑工人实名制费用 |  | 0
【清单大师计价软件江苏版V9.52】
总价措施项目清单与计价表
工程名称：安装工程 |  |  |  |  | 标段： | 第2页 共2页
序号 | 项目编码 | 项目名称 | 计算基础 | 费率（%） | 金额（元） | 调整 费率（%） | 调整后 金额（元） | 备注
14 | 031302015001 | 智慧工地费用 |  | 0 |  |  |  | 现场安全隐患排查、人员信息动态管理、扬尘管控视频监控、高处作业防护预警、危大工程监测预警和集成平台等设备、软件和管理费用。
合 计
【清单大师计价软件江苏版V9.52】

## 3.3 表-12 其他项目清单与计价汇总表
其他项目清单与计价汇总表
工程名称：安装工程 |  |  | 标段： | 第1页 共1页
序号 | 项目名称 | 金额(元) | 结算金额(元) | 备注
1 | 暂列金额 | 0
2 | 暂估价 | 0
2.1 | 材料暂估价 | 0
2.2 | 专业工程暂估价 | 0
3 | 计日工 | 0
4 | 总承包服务费 | 0
合 计 |  | 0
【清单大师计价软件江苏版V9.52】

## 3.4 表-13 规费、税金项目计价表
规费、税金项目计价表
工程名称：安装工程 |  |  | 标段： | 第1页 共1页
序号 | 项目名称 | 计算基础 | 计算基数(元) | 计算费率(％) | 金额(元)
1 | 规费 |  |  | 0
1.1 | 社会保险费 | 分部分项工程费+措施项目费+其他项目费-除税工程设备费 |  | 2.4
1.2 | 住房公积金 | 分部分项工程费+措施项目费+其他项目费-除税工程设备费 |  | 0.42
1.3 | 环境保护税 | 分部分项工程费+措施项目费+其他项目费-除税工程设备费 |  | 0
2 | 税金 | 分部分项工程费+措施项目费+其他项目费+规费-除税甲供材料和甲供设备费/1.01 |  | 9
合 计
【清单大师计价软件江苏版V9.52】

## 3.5 表-08 分部分项工程和单价措施项目清单与计价表
分部分项工程和单价措施项目清单与计价表
工程名称：安装工程 |  |  |  |  | 标段： | 第1页 共2页
序号 | 项目编码 | 项目名称 | 项目特征描述 | 计量 单位 | 工程量 | 金额（元）
[6 empty] | 综合单价 | 合价 | 其中
暂估价
|  | 电气部分 |  |  |  | 0 | 0 | 0
1 | 030404034001 | 照明开关 | 1.名称:双控开关 2.安装方式:嵌墙安装底距地1.4m 3.型号：10A 250V | 套 | 2 | 25.32 | 50.64 | 0
2 | 030404035001 | 插座 | 1、名称:两极加两极带接地安全型插座 2、规格:10A 250V 3、安装方式:底距地0.3m,嵌墙安装 | 套 | 4 | 28.83 | 115.32 | 0
3 | 030502012001 | 信息插座 | 1、名称:网络插座 | 个 | 4 | 47.97 | 191.88 | 0
4 | 030411006001 | 接线盒 | 1、名称:开关盒 2、材质:金属 3、安装形式:暗装 | 个 | 10 | 9.16 | 91.6 | 0
5 | 030411006002 | 接线盒 | 1.名称:钢制接线盒 2.安装形式:暗装 | 个 | 20 | 9.16 | 183.2 | 0
6 | 030412004001 | 装饰灯 | 1、名称:600*600LED平板灯 2、规格:36W 4000K 3、安装形式:嵌装 4、详见设计图纸 | 套 | 20 | 240.78 | 4815.6 | 0
|  | 分部小计 |  |  |  | 0 | 5448.24 | 0
|  | 雨水部分 |  |  |  | 0 | 0 | 0
7 | 031001006001 | 塑料管 | 1、介质:雨水 2、材质、规格:承压式PVC-U塑料排水管De110 3、连接形式:胶接 4、压力试验及吹、洗设计要求:按设计要求 | m | 34.8 | 70.64 | 2458.27 | 0
8 | 031004014001 | 给、排水附（配）件 | 1、名称:87型雨水斗 2、型号、规格:DN100 | 个 | 2 | 38.77 | 77.54 | 0
|  | 分部小计 |  |  |  | 0 | 2535.81 | 0
|  | 空调部分 |  |  |  | 0 | 0 | 0
9 | 030701003001 | 空调器 | 1、2P 2、按照方式：吊装 3、含铜管，吊装支架，相关电源线、控制线、控制设备等，充冷媒、试压等满足使用要求 4、品牌：与原品牌一致 | 套 | 4 | 6000 | 24000 | 0
本页小计 | [6 empty] | 31984.05 | 0
【清单大师计价软件江苏版V9.52】
分部分项工程和单价措施项目清单与计价表
工程名称：安装工程 |  |  |  |  | 标段： | 第2页 共2页
序号 | 项目编码 | 项目名称 | 项目特征描述 | 计量 单位 | 工程量 | 金额（元）
[6 empty] | 综合单价 | 合价 | 其中
暂估价
10 | 030701003002 | 空调器-移位 | 1、原有空调拆装至学校制定地点 2、含铜管，吊装支架，相关电源线、控制线、控制设备、墙体开孔及封堵等所有相关工作内容，充冷媒、试压等满足使用要求 | 套 | 2 | 3000 | 6000 | 0
|  | 分部小计 |  |  |  | 0 | 30000 | 0
|  | 其他事项 |  |  |  | 0 | 0 | 0
11 | 030701003003 | 机电改造 | 1、改造工程涉及到的图纸未能体现的部分 | 项 | 1 | 15000 | 15000 | 0
|  | 分部小计 |  |  |  | 0 | 15000 | 0
|  | 分部分项工程清单合计 |  |  |  | 0 | 52984.05 | 0
|  | 单价措施项目清单合计 |  |  |  | 0 | 0 | 0
本页小计 | [6 empty] | 21000 | 0
合 计 | [6 empty] | 52984.05 | 0
【清单大师计价软件江苏版V9.52】