## 2.2 表-08 分部分项工程和单价措施项目清单与计价表
分部分项工程和单价措施项目清单与计价表
工程名称：天生港中学屋面维修项目 |  |  |  |  | 标段： | 第1页 共1页
序号 | 项目编码 | 项目名称 | 项目特征描述 | 计量 单位 | 工程量 | 金额（元）
[6 empty] | 综合单价 | 合价 | 其中
暂估价
1 | 011601001001 | 拆除工程 | 1、屋面设施拆除恢复； 2、垃圾清理、下楼、外运，运距自行考虑 3、本项为一次性报价，结算不做调整，具体由投标人自行勘察现场，综合实际情况进行报价 | 项 | 1 |  |  | 0
2 | 010902001001 | 屋面卷材防水 | 1、3mm厚SBS沥青防水卷材 2、部位：整体屋面 3、另加100m2女儿墙空鼓脱落修补 | m2 | 1946.4 |  |  | 0
3 | 011809001001 | 屋面基层修补 | 1、零星部位修补 | 项 | 1 |  |  | 0
4 | 011108004001 | 水泥砂浆抹灰修补 | 1、砂浆配合比:1：2 防水水泥砂浆粉刷 2、部位：教学楼、连廊、行政楼 铲除漏水部位，具体根据甲方意见 | m2 | 280 |  |  | 0
|  | 分部分项工程清单合计 | [5 empty] | 0
1 | 011703001001 | 垂直运输 | 1、包含本工程所有材料上下楼费用 2、本项为一次性报价，结算不做调整 | 项 | 1 |  |  | 0
|  | 单价措施项目清单合计 | [5 empty] | 0
本页小计 | [6 empty] | 83814.77 | 0
合 计 | [6 empty] | 83814.77 | 0
【清单大师计价软件江苏版V9.52】

## 2.3 表-11 总价措施项目清单与计价表
总价措施项目清单与计价表
工程名称：天生港中学屋面维修项目 |  |  |  |  | 标段： | 第1页 共2页
序号 | 项目编码 | 项目名称 | 计算基础 | 费率（%） | 金额（元） | 调整 费率（%） | 调整后 金额（元） | 备注
1 | 011707001001 | 现场安全文明施工 |  | 0
1.1 |  | 基本费 | 分部分项工程费+单价措施项目费-除税工程设备费 | 3.1
1.2 |  | 标化增加费 | 分部分项工程费+单价措施项目费-除税工程设备费 | 0
1.3 |  | 扬尘污染防治增加费 | 分部分项工程费+单价措施项目费-除税工程设备费 | 0.31
2 | 011707010001 | 工程按质论价 | 分部分项工程费+单价措施项目费-除税工程设备费 | 0 | 0
3 | 011707002001 | 夜间施工 | 分部分项工程费+单价措施项目费-除税工程设备费 | 0 | 0
4 | 011707004001 | 二次搬运 | 分部分项工程费+单价措施项目费-除税工程设备费 | 0 | 0
5 | 011707005001 | 冬雨季施工 | 分部分项工程费+单价措施项目费-除税工程设备费 | 0 | 0
6 | 011707006001 | 地上、地下设施、建筑物的临时保护设施 | 分部分项工程费+单价措施项目费-除税工程设备费 | 0 | 0
7 | 011707007001 | 已完工程及设备保护费 | 分部分项工程费+单价措施项目费-除税工程设备费 | 0 | 0
8 | 011707008001 | 临时设施费 | 分部分项工程费+单价措施项目费-除税工程设备费 | 0 | 0
【清单大师计价软件江苏版V9.52】
总价措施项目清单与计价表
工程名称：天生港中学屋面维修项目 |  |  |  |  | 标段： | 第2页 共2页
序号 | 项目编码 | 项目名称 | 计算基础 | 费率（%） | 金额（元） | 调整 费率（%） | 调整后 金额（元） | 备注
9 | 011707009001 | 赶工措施费 | 分部分项工程费+单价措施项目费-除税工程设备费 | 0 | 0
10 | 01B001 | 特殊条件下施工增加费 | 分部分项工程费+单价措施项目费-除税工程设备费 | 0 | 0
11 | 011707003001 | 非夜间施工照明 | 分部分项工程费+单价措施项目费-除税工程设备费 | 0 | 0
12 | 011707011001 | 住宅工程分户验收 | 分部分项工程费+单价措施项目费-除税工程设备费 | 0 | 0
13 | 011707012001 | 建筑工人实名制费用 | 分部分项工程费+单价措施项目费-除税工程设备费 | 0 | 0
14 | 011707015001 | 智慧工地费用 | 分部分项工程费+单价措施项目费-除税工程设备费 | 0 | 0 |  |  | 现场安全隐患排查、人员信息动态管理、扬尘管控视频监控、高处作业防护预警、危大工程监测预警和集成平台等设备、软件和管理费用。
合 计
【清单大师计价软件江苏版V9.52】

## 2.4 表-13 规费、税金项目计价表
规费、税金项目计价表
工程名称：天生港中学屋面维修项目 |  |  | 标段： | 第1页 共1页
序号 | 项目名称 | 计算基础 | 计算基数(元) | 计算费率(％) | 金额(元)
1 | 规费 |  |  | 0
1.1 | 社会保险费 | 分部分项工程费+措施项目费+其他项目费-除税工程设备费 |  | 3.2
1.2 | 住房公积金 | 分部分项工程费+措施项目费+其他项目费-除税工程设备费 |  | 0.53
1.3 | 环境保护税 | 分部分项工程费+措施项目费+其他项目费-除税工程设备费 |  | 0
2 | 税金 | 分部分项工程费+措施项目费+其他项目费+规费-除税甲供材料和甲供设备费/1.01 |  | 9
合 计 |  |  |  |  | 11324.42
【清单大师计价软件江苏版V9.52】