## 1.1 扉-1 扉页
|  | 南通开放大学阶梯教室装修改造工程 |  |  |  | 工程
招标工程量清单
| 招 标 人： |  |  | 造价咨询人：
|  |  | （单位盖章） |  | （单位资质专用章）
| 法定代表人 或其授权人： |  |  | 法定代表人 或其授权人：
|  |  | （签字或盖章） |  | （签字或盖章）
| 编 制 人： |  |  | 复 核 人：
|  |  | （造价人员签字盖专用章） |  | （造价工程师签字盖专用章）
| 编 制 时 间： |  | 2023年05月09日 | 复 核 时 间： | 2023年05月09日

## 2.1 表-08 分部分项工程和单价措施项目清单与计价表
分部分项工程和单价措施项目清单与计价表
工程名称：南通开放大学阶梯教室装修改造工程 |  |  |  |  | 标段： | 第1页 共3页
序号 | 项目编码 | 项目名称 | 项目特征描述 | 计量 单位 | 工程量 | 金额（元）
[6 empty] | 综合单价 | 合价 | 其中
暂估价
1 | 011606003001 | 天棚面龙骨及饰面拆除 | 1、原教室天棚灯具拆除、墙面涂料铲除 2、门窗、窗帘、窗台板等拆除 3、拆除铁门和隔断等 4、原教室设备桌椅等搬拆至校内指点位置 5、垃圾清运出校区，运距自行考虑 6、投标人自行勘踏现场，该项一次性包定，结算时不作调整。 7、残值归甲方所有 | 项 | 1
2 | 011407001001 | 墙面喷刷涂料 | 1、喷刷涂料部位:墙面 2、腻子种类:2遍白水泥腻子 3、涂料品种、喷刷遍数:3遍乳胶漆 | m2 | 285.03
3 | 011407002001 | 天棚喷刷涂料 | 1、吊顶面层清理 2、乳胶漆两遍 | m2 | 179.62
4 | 011103003001 | 塑料板楼地面 | 1、3mm厚地胶，综合性能满足甲方要求 2、颜色送甲方确认 | m2 | 216.37
5 | 011105005001 | 木质踢脚线 | 1、踢脚线高度:100mm | m | 54.08
6 | 010802001001 | 金属（断桥）门（进户门） | 1、断桥铝合金门，含不锈钢门套 2、包括拉手、锁具等所有五金配件 3、具体样式按甲方及效果图 | m2 | 11.99
7 | 010802001002 | 金属门（分隔门及隔断） | 1、铝合金钢化单玻门及隔断，含不锈钢门套 2、包括拉手、锁具等所有五金配件 3、具体样式按甲方及效果图 | m2 | 18.6
8 | 010807001001 | 金属（断桥）窗 | 1、断桥铝合金钢化玻璃窗，玻璃不低于10mm,铝合金壁厚不低于1.2mm 2、具体样式按甲方及效果图 | m2 | 56.39
本页小计
【清单大师计价软件江苏版V9.46】
分部分项工程和单价措施项目清单与计价表
工程名称：南通开放大学阶梯教室装修改造工程 |  |  |  |  | 标段： | 第2页 共3页
序号 | 项目编码 | 项目名称 | 项目特征描述 | 计量 单位 | 工程量 | 金额（元）
[6 empty] | 综合单价 | 合价 | 其中
暂估价
9 | 010809004001 | 石材窗台板 | 1、窗台板材质:天然大理石 2、具体样式按甲方及效果图 | m2 | 2.18
10 | 011607002001 | 防水层拆除 | 1、卷材防水(含基层找平、保温等）铲除 2、基层简单处理 3、垃圾清理运出，运距自行考虑 | m2 | 429.7
11 | 011101003001 | 细石混凝土楼地面 | 1、找平层:30厚C20细石混凝土 2、位置：平屋面 | m2 | 365.6
12 | 011001001001 | 保温隔热屋面 | 1、4cm挤塑板 2、30厚C20细石砼保护层（内配φ4@150双向钢筋网） | m2 | 365.6
13 | 010902002001 | 屋面涂膜防水 | 1、防水膜品种:1.5厚聚氨酯防水涂料 | m2 | 429.7
14 | 010902001001 | 屋面卷材防水 | 1、卷材品种、规格、厚度:4厚SBS改性沥青防水卷材 | m2 | 429.7
15 | 010810001001 | 窗帘 | 1、窗帘材质:布 2、包括电动窗帘盒、窗帘轨、电机等配件 3、具体样式按甲方及效果图 | m2 | 81
16 | 030404017001 | 配电箱 | 1、名称:24回路配电箱 2、安装方式:暗装 | 台 | 1
17 | 030412005001 | 荧光灯 | 1、名称:300*1200平板荧光灯 2、安装形式:吊顶内 | 套 | 22
本页小计
【清单大师计价软件江苏版V9.46】
分部分项工程和单价措施项目清单与计价表
工程名称：南通开放大学阶梯教室装修改造工程 |  |  |  |  | 标段： | 第3页 共3页
序号 | 项目编码 | 项目名称 | 项目特征描述 | 计量 单位 | 工程量 | 金额（元）
[6 empty] | 综合单价 | 合价 | 其中
暂估价
18 | 01B001 | 综合布线 | 1、强电：线材BV1.5-2.5-4㎡合格品牌线，pvc阻燃线管有抗燃性，绝缘，开线槽及恢复。 2、弱电：改造包括（网络、音响、视频，麦克风 ）负责布管布线接水晶头，贴打印标签，网络面板安装等，6类网线，HDMI线，音响线。 3、开关、插座等包含在内 4、移强电柜、弱电柜 | 项 | 1
分部分项工程清单合计
1 | 011701006001 | 满堂脚手架 |  | m2 | 204.63
2 | 041106001001 | 投标人认为需增加的措施项目 | 1、为完成工程所需的措施费，包括但不限于原有设备保护费等 2、投标人综合考虑，总价包干，结算不调整 | 项 | 1
单价措施项目清单合计
本页小计
合 计
【清单大师计价软件江苏版V9.46】

## 2.2 表-11 总价措施项目清单与计价表
总价措施项目清单与计价表
工程名称：南通开放大学阶梯教室装修改造工程 |  |  |  |  | 标段： | 第1页 共2页
序号 | 项目编码 | 项目名称 | 计算基础 | 费率（%） | 金额（元） | 调整 费率（%） | 调整后 金额（元） | 备注
1 | 011707001001 | 现场安全文明施工 |  | 0
1.1 |  | 基本费 | 分部分项工程费+单价措施项目费-除税工程设备费 | 1.7
1.2 |  | 标化增加费 | 分部分项工程费+单价措施项目费-除税工程设备费 | 0
1.3 |  | 扬尘污染防治增加费 | 分部分项工程费+单价措施项目费-除税工程设备费 | 0.22
2 | 011707010001 | 工程按质论价 | 分部分项工程费+单价措施项目费-除税工程设备费 | 0
3 | 011707002001 | 夜间施工 |  | 0
4 | 011707004001 | 二次搬运 |  | 0
5 | 011707005001 | 冬雨季施工 |  | 0
6 | 011707006001 | 地上、地下设施、建筑物的临时保护设施 |  | 0
7 | 011707007001 | 已完工程及设备保护费 |  | 0
8 | 011707008001 | 临时设施费 |  | 0
9 | 011707009001 | 赶工措施费 |  | 0
10 | 01B002 | 特殊条件下施工增加费 |  | 0
11 | 011707003001 | 非夜间施工照明 |  | 0
12 | 011707011001 | 住宅工程分户验收 |  | 0
13 | 011707012001 | 建筑工人实名制费用 |  | 0
【清单大师计价软件江苏版V9.46】
总价措施项目清单与计价表
工程名称：南通开放大学阶梯教室装修改造工程 |  |  |  |  | 标段： | 第2页 共2页
序号 | 项目编码 | 项目名称 | 计算基础 | 费率（%） | 金额（元） | 调整 费率（%） | 调整后 金额（元） | 备注
14 | 011707015001 | 智慧工地费用 |  | 0 |  |  |  | 现场安全隐患排查、人员信息动态管理、扬尘管控视频监控、高处作业防护预警、危大工程监测预警和集成平台等设备、软件和管理费用。
合 计
【清单大师计价软件江苏版V9.46】

## 2.3 表-12 其他项目清单与计价汇总表
其他项目清单与计价汇总表
工程名称：南通开放大学阶梯教室装修改造工程 |  |  | 标段： | 第1页 共1页
序号 | 项目名称 | 金额(元) | 结算金额(元) | 备注
1 | 暂列金额 | 0
2 | 暂估价 | 0
2.1 | 材料暂估价 | 0
2.2 | 专业工程暂估价 | 0
3 | 计日工 | 0
4 | 总承包服务费 | 0
合 计 |  | 0
【清单大师计价软件江苏版V9.46】

## 2.4 表-13 规费、税金项目计价表
规费、税金项目计价表
工程名称：南通开放大学阶梯教室装修改造工程 |  |  | 标段： | 第1页 共1页
序号 | 项目名称 | 计算基础 | 计算基数(元) | 计算费率(％) | 金额(元)
1 | 规费 |  |  | 0
1.1 | 社会保险费 | 分部分项工程费+措施项目费+其他项目费-除税工程设备费 |  | 2.4
1.2 | 住房公积金 | 分部分项工程费+措施项目费+其他项目费-除税工程设备费 |  | 0.42
1.3 | 环境保护税 | 分部分项工程费+措施项目费+其他项目费-除税工程设备费 |  | 0
2 | 税金 | 分部分项工程费+措施项目费+其他项目费+规费-除税甲供材料和甲供设备费/1.01 |  | 9
合 计
【清单大师计价软件江苏版V9.46】