## 1.1 封-1 封面
| 2025年度暑期维修工程 |  |  |  | 工程
招标工程量清单
|  | 招 标 人： |  | 南通市田家炳初级中学
（单位盖章）
|  | 造价咨询人： |  | 南通华通工程项目管理有限公司
（单位盖章）
2025年06月24日

## 1.2 扉-1 扉页
|  | 2025年度暑期维修工程 |  |  |  | 工程
招标工程量清单
| 招 标 人： |  | 南通市田家炳初级中学 | 造价咨询人： | 南通华通工程项目管理有限公司
|  |  | （单位盖章） |  | （单位资质专用章）
| 法定代表人 或其授权人： |  | 王主任 | 法定代表人 或其授权人：
徐老师
|  |  | （签字或盖章） |  | （签字或盖章）
| 编 制 人： |  | 徐工 | 复 核 人： | 徐老师
|  |  | （造价人员签字盖专用章） |  | （造价工程师签字盖专用章）
| 编 制 时 间： |  | 2025年06月24日 | 复 核 时 间： | 2025年06月24日

## 2.1 表-08 分部分项工程和单价措施项目清单与计价表
分部分项工程和单价措施项目清单与计价表
工程名称：2025年度暑期维修工程 |  |  |  |  | 标段：
序号 | 项目编码 | 项目名称 | 项目特征描述 | 计量 单位 | 工程量 | 金额（元）
[6 empty] | 综合单价 | 合价 | 其中
暂估价
一、学生公寓1、2号楼屋面防水改造
1 | 011607002001 | 防水层拆除 | 1、铲除原防水卷材、清理屋面杂物、保证排水畅通,所有垃圾装袋下楼集中堆放、外运出校园; | m2 | 1126.39
2 | 010902001001 | 屋面卷材防水 | 1、防水层做法:阴阳转角处采用1:2水泥砂浆或C20细石砼做成半径为50mm的圆弧基层; 2、热熔铺贴4m厚 SBS 弹性体改性沥青防水卷材一道聚酯胎 ,卷材品种为II 型 (-25℃ )4mm。 3、卷材上翻高度300-600mm,上口采用1.5*35铝合金压条固定,防止卷材脱落 4、转角处、分格缝等部位需加铺一道附加层,具体工艺按现行施工规范执行 | m2 | 1126.39
分部小计
二、学生公寓楼1幢206-207宿舍改造
3 | 011612002001 | 卫生洁具拆除 | 1、卫生洁具种类:坐便器 | 个 | 2
4 | 011612002002 | 卫生洁具拆除 | 1、卫生洁具种类:陶瓷水池(台下盆） | 套 | 4
5 | 011609002001 | 隔断隔墙拆除 | 1、拆除隔墙的骨架种类:铝合金(含浴厕门） | m2 | 17.39
6 | 011610001001 | 木门拆除 | 1、门窗洞口尺寸:800*2100 | 樘 | 2
7 | 01B001 | 洗簌台拆除 | 1、材质:黑金沙 2、宽度:600mm | m | 4.36
8 | 01B002 | 壁橱拆除 | 1、材质:木质 2、高度:3000mm | m | 6.72
9 | 011601001001 | 砖砌体拆除 | 1、砌体名称:120内墙 2、砌体材质:多孔砖 3、砌体表面的附着物种类:粉刷层 | m3 | 4.47
10 | 011601001002 | 砖砌体拆除 | 1、砌体名称:240内墙 2、砌体材质:多孔砖 3、砌体表面的附着物种类:粉刷层 | m3 | 6.93
11 | 011606003001 | 天棚面龙骨及饰面拆除 | 1、龙骨及饰面种类:塑料扣板 | m2 | 14.65
12 | 01B003 | 银镜拆除 | 1、尺寸:1500*900 | 块 | 2
13 | 01B004 | 毛巾架拆除 | 1、材质:不锈钢 | 个 | 2
14 | 011613001001 | 灯具拆除 | 1、灯具种类:吸顶灯 | 套 | 8
15 | 011613001002 | 电风扇拆除 | 1、拆除高度:3m 2、种类:吸顶壁扇 | 套 | 2
16 | 011613001003 | 热水器拆除 | 1、种类:电热水器 | 套 | 2
17 | 011613001004 | 空调拆除 | 1、种类:挂壁式 | 套 | 2
18 | 011605002001 | 立面块料拆除 | 1、拆除的基层类型:卫生间墙面瓷砖 | m2 | 28.63
19 | 011605001001 | 平面块料拆除 | 1、拆除的基层类型:卫生间地砖 | m2 | 14.65
20 | 01B005 | 零星拆除 | 1、地漏、给排水管道、淋浴器等 | 项 | 1
21 | 011102003001 | 块料楼地面 | 1、结合层厚度、砂浆配合比:水泥砂浆1:3 2、面层材料品种、规格、颜色:600*600地砖 | m2 | 20.03
22 | 011201001001 | 墙面一般抹灰 | 1、墙体类型:内墙 2、底层厚度、砂浆配合比:12mm 1:3水泥砂浆 3、面层厚度、砂浆配合比:7mm 1:2.5水泥砂浆 | m2 | 37.63
23 | 011302001001 | 吊顶天棚 | 1、吊顶形式、吊杆规格、高度:不上人 2、龙骨材料种类、规格、中距:U型轻钢龙骨 3、面层材料品种、规格:PVC吊顶 4、做法:详见设计 | m2 | 15.17
24 | 011407001001 | 墙面喷刷涂料 | 1、基层类型:抹灰面 2、腻子种类:白水泥腻子 3、刮腻子要求:找补 4、涂料品种、喷刷遍数:乳胶漆二遍 5、说明:局部铲除 | m2 | 69.64
25 | 011407002001 | 天棚喷刷涂料 | 1、基层类型:一般抹灰面 2、腻子种类:白水泥腻子 3、刮腻子要求:找补 4、涂料品种、喷刷遍数:乳胶漆两遍 5、说明:局部铲除 | m2 | 42.32
分部小计
三、学生公寓楼1幢205宿舍改造
26 | 011613001005 | 灯具拆除 | 1、灯具种类:吸顶灯 | 套 | 1
27 | 011613001006 | 电风扇拆除 | 1、拆除高度:3m 2、种类:吸顶壁扇 | 套 | 2
28 | 011207001001 | 墙面装饰板 | 1、龙骨材料种类、规格、中距:木龙骨 2、基层材料种类、规格:多层板基层 3、面层材料品种、规格、颜色:9mm水泥压力板 4、涂料材料种类:白水泥腻子两遍，乳胶漆两遍 | m2 | 8.48
29 | 011407001002 | 墙面喷刷涂料 | 1、基层类型:抹灰面 2、腻子种类:白水泥腻子 3、刮腻子要求:找补 4、涂料品种、喷刷遍数:乳胶漆二遍 5、说明:局部铲除 | m2 | 35.81
30 | 011407002002 | 天棚喷刷涂料 | 1、基层类型:一般抹灰面 2、腻子种类:白水泥腻子 3、刮腻子要求:找补 4、涂料品种、喷刷遍数:乳胶漆两遍 5、说明:局部铲除 | m2 | 18.43
31 | 030412005001 | 荧光灯 | 1、名称:双管荧光灯 2、型号:吸顶式 双管 3、规格:LED T8 | 套 | 1
32 | 030404034001 | 照明开关 | 1、名称:单极、三极开关 2、安装方式:更换 | 个 | 1
33 | 030404035001 | 插座 | 1、名称:单相二三眼暗插座(安金型) | 个 | 4
34 | 030411002001 | 线槽 | 1、名称:塑料线槽 2、规格:40 | m | 6
35 | SB010103003001 | 建筑垃圾处置费 | 1、装袋、下楼、集中堆放、装车、外运 | 项 | 1
分部小计
四、宏宇楼外墙面瓷砖维修
36 | 011605002002 | 立面块料拆除 | 1、饰面材料种类:外墙面砖 2、拆除空鼓、破损的外墙面瓷砖 3、垃圾外运出校园，运距自行考虑 | m2 | 30
37 | 011407001003 | 彩色饰面砂浆 | 1、基层类型:一般抹灰面 2、喷刷涂料部位:外墙面 3、刷界面处理剂一道 4、外墙抗裂腻子2道 5、抗碱封闭底漆一遍 6、罩面漆1道 7、滚涂专用保护剂 | m2 | 30
38 | 011605002003 | 立面块料拆除 | 1、饰面材料种类:内墙面砖 2、拆除空鼓、破损的外墙面瓷砖 3、垃圾外运出校园，运距自行考虑 | m2 | 20
39 | 011206002001 | 块料零星项目 | 1、墙砖规格:10厚墙面瓷砖，规格同原墙面 2、粘合层:20厚1：3水泥砂浆 | m2 | 20
分部小计
五、宏宇楼208、408教室改造
40 | 011610002001 | 金属门拆除 | 1、拆除铝合金门 | 樘 | 2
41 | 010401003001 | 实心砖墙 | 1、砖品种、规格、强度等级:标准砖 240×115×53 2、厚度:240mm 3、墙体类型:内墙 4、砂浆强度等级、配合比:M5混合砂浆 | m3 | 1.37
42 | 011201001002 | 墙面一般抹灰 | 1、墙体类型:内墙 2、底层厚度、砂浆配合比:12mm厚1：3水泥砂浆 3、面层厚度、砂浆配合比:8mm 1:2水泥砂浆 4、部位:封堵门洞墙面 | m2 | 5.7
43 | 011407001004 | 墙面喷刷涂料 | 1、白水泥腻子两遍，无机涂料两遍 | m2 | 5.7
44 | 011204003001 | 块料墙面 | 1、墙体类型:内墙 2、面层材料品种、规格、颜色:15*15墙面砖(贴前墙砖充分浸湿),白水泥擦缝 3、20厚1:3建筑胶水泥砂浆粘结 4、部位:用于封堵门洞1.5m高度以下墙面 | m2 | 5.7
45 | 011610002002 | 金属窗拆除 | 1、拆除铝合金窗 | 樘 | 2
46 | 010802001001 | 金属（塑钢）门 | 1、门代号及洞口尺寸:950*3000 2、门框、扇材质:参照相邻门窗做法 3、玻璃品种、厚度:6中透光(Low-E)+12A+6 4、含门锁及其他五金配件 | 樘 | 2
47 | 010807001001 | 铝合金窗 | 1、窗代号及洞口尺寸:1800*2050 2、框、扇材质:参照相邻门窗做法 3、玻璃品种、厚度:6中透光(Low-E)+12A+6 4、含五金配件 | 樘 | 2
48 | 011601001003 | 砖砌体拆除 | 1、名称:拆除砖砌隔墙 2、砌体厚度:280mm 3、砌体表面的附着物种类:抹灰涂料层/瓷砖面层 4、垃圾装袋、下楼、集中堆放、装车、外运 | m3 | 1.34
49 | 010401012001 | 零星砌砖 | 1、砖品种、规格、强度等级:标准砖 240×115×53，M10混合砂浆 2、部位:门洞口地面封堵 | m3 | 0.42
50 | 011203001001 | 零星项目一般抹灰 | 1、底层厚度、砂浆配合比:13mm 1:3水泥砂浆 2、面层厚度、砂浆配合比:7mm 1:2水泥砂浆 | m2 | 3.13
51 | 011407001005 | 墙面喷刷涂料 | 1、白水泥腻子两遍，无机涂料两遍 | m2 | 2.79
52 | 011204003002 | 块料墙面 | 1、墙体类型:内墙 2、面层材料品种、规格、颜色:15*15墙面砖(贴前墙砖充分浸湿),白水泥擦缝 3、20厚1:3建筑胶水泥砂浆粘结 4、部位:用于封堵门洞1.5m高度以下墙面 | m2 | 1.2
53 | 011204003003 | 块料墙面 | 1、墙体类型:阳台墙面 2、面层材料品种、规格、颜色:20*5条砖(贴前墙砖充分浸湿),白水泥擦缝 3、20厚1:3建筑胶水泥砂浆粘结 | m2 | 3.78
54 | 010809004001 | 石材窗台板 | 1、规格:120mm宽 2、窗台板材质、规格、颜色:人造石台面 | m2 | 0.23
分部小计
六、宏宇楼204、309教室加讲台
55 | 010401012002 | 零星砌砖 | 1、零星砌砖名称、部位:讲台 2、砖品种、规格、强度等级:M5混合砂浆，标准砖 240×115×53 3、尺寸:4500（长）*1450（宽）*180（三皮砖高） 4、拐角处做45°切角 | m3 | 2.35
56 | 011102003002 | 块料楼地面 | 1、结合层厚度、砂浆配合比:1：3水泥砂浆 2、面层材料品种、规格、颜色:10厚地砖面层,填缝剂填缝(规格同原地面地砖) 3、部位:讲台 | m2 | 15.71
分部小计
七、宏宇楼405教师办公室
57 | 011609002002 | 隔断拆除 | 1、拆除:拆除铝合金玻璃隔断（含门） | m2 | 13.91
58 | 011407001006 | 墙面喷刷涂料 | 1、基层类型:抹灰面 2、腻子种类:白水泥腻子 3、刮腻子要求:找补 4、涂料品种、喷刷遍数:乳胶漆二遍 5、说明:局部铲除 | m2 | 43.7
59 | 011407002003 | 天棚喷刷涂料 | 1、基层类型:一般抹灰面 2、腻子种类:白水泥腻子 3、刮腻子要求:找补 4、涂料品种、喷刷遍数:乳胶漆两遍 5、说明:局部铲除 | m2 | 37.54
分部小计
八、宏宇楼101办公室
60 | 011610001002 | 木门拆除 |  | 樘 | 1
61 | 010401012003 | 零星砌砖 | 1、零星砌砖名称、部位:堵门洞 2、砖品种、规格、强度等级:M5混合砂浆，标准砖 240×115×53 3、墙体厚度:240mm 4、砂浆强度等级、配合比:M5混合砂浆 | m3 | 0.5
62 | 011201001003 | 墙面一般抹灰 | 1、墙体类型:内墙 2、底层厚度、砂浆配合比:12mm厚1：3水泥砂浆 3、面层厚度、砂浆配合比:8mm 1:2水泥砂浆 4、部位:封堵门洞墙面 | m2 | 1.16
63 | 011407001007 | 墙面喷刷涂料 | 1、基层类型:抹灰面 2、腻子种类:白水泥腻子 3、刮腻子要求:满刮腻子两遍 4、涂料品种、喷刷遍数:乳胶漆二遍 5、部位:封堵门洞墙面 | m2 | 1.16
64 | 011108003001 | 块料零星项目 | 1、贴结合层厚度、材料种类:1:3水泥砂浆 2、面层材料品种、规格、颜色:8~10厚瓷砖(规格同原墙面瓷砖) 3、部位:封堵门洞墙面 | m2 | 3.04
65 | 011407001008 | 墙面喷刷涂料 | 1、基层类型:抹灰面 2、腻子种类:白水泥腻子 3、刮腻子要求:找补 4、涂料品种、喷刷遍数:乳胶漆二遍 5、说明:局部铲除 | m2 | 42.24
66 | 011407002004 | 天棚喷刷涂料 | 1、基层类型:一般抹灰面 2、腻子种类:白水泥腻子 3、刮腻子要求:找补 4、涂料品种、喷刷遍数:乳胶漆两遍 5、说明:局部铲除 | m2 | 26.98
分部小计
八、求是楼车库顶
67 | 011604003001 | 天棚抹灰面拆除 | 1、抹灰层种类:水泥砂浆 | m2 | 30
68 | 011301001001 | 天棚抹灰 | 1、基层类型:现浇混凝土板 2、界面剂一道 3、抹灰厚度、材料种类:12厚水泥砂浆 | m2 | 30
69 | 011407002005 | 天棚喷刷涂料 | 1、基层类型:一般抹灰面 2、腻子种类:白水泥腻子 3、刮腻子要求:找补 4、涂料品种、喷刷遍数:乳胶漆两遍 5、说明:局部铲除 | m2 | 30
分部小计
九、南北大门石材维修
70 | 011605002004 | 立面块料拆除 | 1、饰面材料种类:北大门石材墙面 2、拆除空鼓、破损的石材墙面 3、垃圾外运出校园，运距自行考虑 | m2 | 5
71 | 011108001001 | 石材零星项目 | 1、工程部位:北大门 2、贴结合层厚度、材料种类:干粉型粘结剂 3、面层材料品种、规格、颜色:规格同原墙面 | m2 | 5
72 | 011605002005 | 立面块料拆除 | 1、饰面材料种类:南大门石材墙面 2、拆除空鼓、破损的石材墙面 3、垃圾外运出校园，运距自行考虑 | m2 | 3
73 | 011108001002 | 石材零星项目 | 1、工程部位:南大门 2、贴结合层厚度、材料种类:干粉型粘结剂 3、面层材料品种、规格、颜色:规格同原墙面 | m2 | 3
分部小计
分部分项工程清单合计
1 | 011701002001 | 外脚手架 | 1、搭设方式:自行考虑 | 项 | 1
2 | 011701003001 | 里脚手架 | 1、搭设方式:自行考虑 | 项 | 1
3 | 021003001001 | 垂直运输 |  | 项 | 1
单价措施项目清单合计
合 计
【清单大师计价软件江苏版V9.61】

## 2.2 表-11 总价措施项目清单与计价表
总价措施项目清单与计价表
工程名称：2025年度暑期维修工程 |  |  |  |  | 标段：
序号 | 项目编码 | 项目名称 | 计算基础 | 费率（%） | 金额（元） | 调整 费率（%） | 调整后 金额（元） | 备注
1 | 031302001001 | 现场安全文明施工 |  | 0
1.1 |  | 基本费 | 分部分项工程费+单价措施项目费-除税工程设备费 | 1.5
1.2 |  | 标化增加费 | 分部分项工程费+单价措施项目费-除税工程设备费 | 0
1.3 |  | 扬尘污染防治增加费 | 分部分项工程费+单价措施项目费-除税工程设备费 | 0.21
2 | 031302010001 | 工程按质论价 | 分部分项工程费+单价措施项目费-除税工程设备费 | 0
3 | 031302002001 | 夜间施工 |  | 0
4 | 031302004001 | 二次搬运 |  | 0
5 | 031302005001 | 冬雨季施工 |  | 0
6 | 03B001 | 地上、地下设施、建筑物的临时保护设施 |  | 0
7 | 031302006001 | 已完工程及设备保护费 |  | 0
8 | 031302008001 | 临时设施费 |  | 0
9 | 031302009001 | 赶工措施费 |  | 0
10 | 03B002 | 特殊条件下施工增加费 |  | 0
11 | 031302003001 | 非夜间施工照明 |  | 0
12 | 031302011001 | 住宅工程分户验收 |  | 0
13 | 031302012001 | 建筑工人实名制费用 |  | 0
14 | 031302015001 | 智慧工地费用 |  | 0 |  |  |  | 现场安全隐患排查、人员信息动态管理、扬尘管控视频监控、高处作业防护预警、危大工程监测预警和集成平台等设备、软件和管理费用。
合 计
【清单大师计价软件江苏版V9.61】

## 2.3 表-12 其他项目清单与计价汇总表
其他项目清单与计价汇总表
工程名称：2025年度暑期维修工程 |  |  | 标段：
序号 | 项目名称 | 金额(元) | 结算金额(元) | 备注
1 | 暂列金额 | 5000
2 | 暂估价 | 0
2.1 | 材料暂估价 | 0
2.2 | 专业工程暂估价 | 0
3 | 计日工 | 0
4 | 总承包服务费 | 0
合 计 |  | 5000
【清单大师计价软件江苏版V9.61】

## 2.4 表-12-1 暂列金额明细表
暂列金额明细表
工程名称：2025年度暑期维修工程 |  |  | 标段：
序号 | 项目名称 | 计量单位 | 暂定金额(元) | 备注
1 | 暂列金额 | 项 | 5000
合 计 |  |  | 5000
【清单大师计价软件江苏版V9.61】

## 2.5 表-12-2 材料（工程设备）暂估单价及调整表
材料（工程设备）暂估单价及调整表
工程名称：2025年度暑期维修工程 | [7 empty] | 标段：
序号 | 材料编码 | 材料(工程设备)名称、规格、型号 | 计量单位 | 数量 |  | 暂估（元） |  | 确认（元） |  | 差额±(元) |  | 备注
|  |  |  | 投标 | 确认 | 单价 | 合价 | 单价 | 合价 | 单价 | 合价
合计
【清单大师计价软件江苏版V9.61】

## 2.6 表-12-3 专业工程暂估价及结算价表
专业工程暂估价及结算价表
工程名称：2025年度暑期维修工程 |  |  |  | 标段：
序号 | 工程名称 | 工程内容 | 暂估金额(元) | 结算金额(元) | 差额±(元) | 备注
合 计 |  |  | 0
【清单大师计价软件江苏版V9.61】

## 2.7 表-12-4 计日工表
计日工表
工程名称：2025年度暑期维修工程 |  |  |  | 标段：
编号 | 项目名称 | 单位 | 暂定数量 | 实际数量 | 综合单价 | 合价（元）
[6 empty] | 暂定 | 实际
一 | 人工 |  | 0
人工小计
二 | 材料 |  | 0
材料小计
三 | 施工机械 |  | 0
施工机械小计
四、企业管理费和利润
总 计
【清单大师计价软件江苏版V9.61】

## 2.8 表-12-5 总承包服务费计价表
总承包服务费计价表
工程名称：2025年度暑期维修工程 |  |  |  | 标段：
序号 | 项目名称 | 项目价值(元) | 服务内容 | 计算基础 | 费率(％) | 金额(元)
1 | 发包人供应材料 | 0 |  | 项目价值
2 | 发包人发包专业工程 | 0 |  | 项目价值
合 计
【清单大师计价软件江苏版V9.61】

## 2.9 表-13 规费、税金项目计价表
规费、税金项目计价表
工程名称：2025年度暑期维修工程 |  |  | 标段：
序号 | 项目名称 | 计算基础 | 计算基数(元) | 计算费率(％) | 金额(元)
1 | 规费 |  |  | 100
1.1 | 社会保险费 | 分部分项工程费+措施项目费+其他项目费-除税工程设备费 |  | 3.8
1.2 | 住房公积金 | 分部分项工程费+措施项目费+其他项目费-除税工程设备费 |  | 0.67
1.3 | 环境保护税 | 分部分项工程费+措施项目费+其他项目费-除税工程设备费 |  | 0
2 | 税金 | 分部分项工程费+措施项目费+其他项目费+规费-除税甲供材料和甲供设备费/1.01 |  | 9
合 计
【清单大师计价软件江苏版V9.61】