## 1.1 扉-1 扉页
|  | 南通大学附属中学行政楼、男生宿舍门扇更换采购项目 |  |  |  | 工程
招标工程量清单
| 招 标 人： |  | *** | 造价咨询人： | **
|  |  | （单位盖章） |  | （单位资质专用章）
| 法定代表人 或其授权人： |  | ** | 法定代表人 或其授权人：
**
|  |  | （签字或盖章） |  | （签字或盖章）
| 编 制 人： |  | ** | 复 核 人： | **
|  |  | （造价人员签字盖专用章） |  | （造价工程师签字盖专用章）
| 编 制 时 间： |  | 2023年09月26日 | 复 核 时 间： | 2023年09月26日

## 2.1 表-08 分部分项工程和单价措施项目清单与计价表
分部分项工程和单价措施项目清单与计价表
工程名称：行政楼 |  |  |  |  | 标段：
序号 | 项目编码 | 项目名称 | 项目特征描述 | 计量 单位 | 工程量 | 金额（元）
[6 empty] | 综合单价 | 合价 | 其中
暂估价
行政楼-过道、楼梯间（双开门）
1 | 011610001001 | 木门窗拆除 | 1、原有门扇拆除 2、尺寸：1450mm*2100mm 3、部位：行政楼一至八层 4、破损处砂浆粉补 5、水泥品牌:华新、海螺、盾石、红狮 | 樘 | 22
2 | 010801004001 | 定制木纹钢制隔热防火门（双开) | 1、采用甲级木纹转印金属钢质隔热防火门及安装（含门锁、铰链、门吸及其它配件）； 2、防火门尺寸约1450*2100mm。具体定制尺寸以现场门洞测量为准； 3、门扇厚度≥50mm,门扇面板厚度≥0.8mm，门框板厚度≥1.2mm，铉链板厚度≥3.0mm。门扇内部填充料发泡水泥板密度标称值≥380kg/m³，耐火隔热性、耐火完整性≥1.5h; 4、品牌：盼盼、逸兔、王力、新多 | 樘 | 22
3 | 011206002001 | 块料零星项目 | 1、瓷砖修补 2、门扇拆除时涉及墙地面瓷砖破损处修补 3、拆除时周边连接处破损的瓷砖报价时自行考虑在内（后期结算不做调整） 4、瓷砖纹路规格接近原有瓷砖 5、品牌：冠军、欧美、加西亚、诺贝尔 6、投标单位自行查看现场综合考虑报价 | m | 124.3
4 | 011407001001 | 墙面油漆修补 | 1、油漆修补 2、每套门正反面腻子填补、打磨，油漆滚涂 3、油漆滚涂区域需考虑新旧乳胶漆衔接处理 4、品牌：多乐士、立邦、华润、美涂士 5、投标单位自行查看现场综合考虑报价 | 樘 | 22
5 | 07B001 | 垃圾清运费及卫生清理保洁 | 1、项目所产生的垃圾 2、垃圾灌袋，清理外运，卫生保洁 | 项 | 1
分部小计
行政楼-楼梯间（单扇）
6 | 011610001002 | 木门窗拆除 | 1、原有门扇拆除 2、尺寸：960mm*2100mm 3、部位：行政楼一至八层楼梯间（单扇） 4、破损处砂浆粉补 5、水泥品牌:华新、海螺、盾石、红狮 | 樘 | 21
7 | 010801004002 | 定制木纹钢制隔热防火门 | 1、采用甲级木纹转印金属钢质隔热防火门及安装（含门锁、铰链、门吸及其它配件）； 2、防火门尺寸约960*2100mm。具体定制尺寸以现场门洞测量为准； 3、门扇厚度≥50mm,门扇面板厚度≥0.8mm，门框板厚度≥1.2mm，铉链板厚度≥3.0mm。门扇内部填充料发泡水泥板密度标称值≥380kg/m³，耐火隔热性、耐火完整性≥1.5h; 4、品牌：盼盼、逸兔、王力、新多 | 樘 | 21
8 | 011206002002 | 块料零星项目 | 1、瓷砖修补 2、门扇拆除时涉及墙地面瓷砖破损处修补 3、拆除时周边连接处破损的瓷砖报价时自行考虑在内（后期结算不做调整） 4、瓷砖纹路规格接近原有瓷砖 5、品牌：冠军、欧美、加西亚、诺贝尔 6、投标单位自行查看现场综合考虑报价 | m | 108.3
9 | 011407001002 | 墙面油漆修补 | 1、油漆修补 2、每套门正反面腻子填补、打磨，油漆滚涂 3、油漆滚涂区域需考虑新旧乳胶漆衔接处理 4、品牌：多乐士、立邦、华润、美涂士 5、投标单位自行查看现场综合考虑报价 | 樘 | 21
10 | 07B002 | 垃圾清运费及卫生清理保洁 | 1、项目所产生的垃圾 2、垃圾灌袋，清理外运，卫生保洁 | 项 | 1
分部小计
行政楼-强弱电间、管井（单扇）
11 | 011610001003 | 木门窗拆除 | 1、原有门扇拆除 2、尺寸：820*2100mm 3、部位：行政楼一至八层强弱电间、管井 4、破损处砂浆粉补 5、水泥品牌:华新、海螺、盾石、红狮 | 樘 | 24
12 | 010801004003 | 定制木纹钢制隔热防火门 | 1、采用甲级木纹转印金属钢质隔热防火门及安装（含门锁、铰链、门吸及其它配件）； 2、防火门尺寸约820*2100mm。具体定制尺寸以现场门洞测量为准； 3、门扇厚度≥50mm,门扇面板厚度≥0.8mm，门框板厚度≥1.2mm，铉链板厚度≥3.0mm。门扇内部填充料发泡水泥板密度标称值≥380kg/m³，耐火隔热性、耐火完整性≥1.5h; 4、品牌：盼盼、逸兔、王力、新多 | 樘 | 24
13 | 011206002003 | 块料零星项目 | 1、瓷砖修补 2、门扇拆除时涉及墙地面瓷砖破损处修补 3、拆除时周边连接处破损的瓷砖报价时自行考虑在内（后期结算不做调整） 4、瓷砖纹路规格接近原有瓷砖 5、品牌：冠军、欧美、加西亚、诺贝尔 6、投标单位自行查看现场综合考虑报价 | m | 140.2
14 | 011407001003 | 墙面油漆修补 | 1、油漆修补 2、每套门正反面腻子填补、打磨，油漆滚涂 3、油漆滚涂区域需考虑新旧乳胶漆衔接处理 4、品牌：多乐士、立邦、华润、美涂士 5、投标单位自行查看现场综合考虑报价 | 樘 | 24
15 | 07B003 | 垃圾清运费及卫生清理保洁 | 1、项目所产生的垃圾 2、垃圾灌袋，清理外运，卫生保洁 | 项 | 1
分部小计
分部分项工程清单合计
单价措施项目清单合计
合 计
【清单大师计价软件江苏版V9.48】

## 2.2 表-11 总价措施项目清单与计价表
总价措施项目清单与计价表
工程名称：行政楼 |  |  |  |  | 标段：
序号 | 项目编码 | 项目名称 | 计算基础 | 费率（%） | 金额（元） | 调整 费率（%） | 调整后 金额（元） | 备注
1 | 011707001001 | 现场安全文明施工 |  | 0
1.1 |  | 基本费 | 分部分项工程费+单价措施项目费-除税工程设备费 | 1.5
1.2 |  | 标化增加费 | 分部分项工程费+单价措施项目费-除税工程设备费 | 0
1.3 |  | 扬尘污染防治增加费 | 分部分项工程费+单价措施项目费-除税工程设备费 | 0.21
2 | 011707010001 | 工程按质论价 | 分部分项工程费+单价措施项目费-除税工程设备费 | 0
3 | 011707002001 | 夜间施工 |  | 0
4 | 011707004001 | 二次搬运 |  | 0
5 | 011707005001 | 冬雨季施工 |  | 0
6 | 011707006001 | 地上、地下设施、建筑物的临时保护设施 |  | 0
7 | 011707007001 | 已完工程及设备保护费 |  | 0
8 | 011707008001 | 临时设施费 |  | 0
9 | 011707009001 | 赶工措施费 |  | 0
10 | 01B001 | 特殊条件下施工增加费 |  | 0
11 | 011707003001 | 非夜间施工照明 |  | 0
12 | 011707011001 | 住宅工程分户验收 |  | 0
13 | 011707012001 | 建筑工人实名制费用 |  | 0
14 | 011707015001 | 智慧工地费用 |  | 0 |  |  |  | 现场安全隐患排查、人员信息动态管理、扬尘管控视频监控、高处作业防护预警、危大工程监测预警和集成平台等设备、软件和管理费用。
合 计
【清单大师计价软件江苏版V9.48】

## 2.3 表-13 规费、税金项目计价表
规费、税金项目计价表
工程名称：行政楼 |  |  | 标段：
序号 | 项目名称 | 计算基础 | 计算基数(元) | 计算费率(％) | 金额(元)
1 | 规费 |  |  | 0
1.1 | 社会保险费 | 分部分项工程费+措施项目费+其他项目费-除税工程设备费 |  | 3.8
1.2 | 住房公积金 | 分部分项工程费+措施项目费+其他项目费-除税工程设备费 |  | 0.67
1.3 | 环境保护税 | 分部分项工程费+措施项目费+其他项目费-除税工程设备费 |  | 0
2 | 税金 | 分部分项工程费+措施项目费+其他项目费+规费-除税甲供材料和甲供设备费/1.01 |  | 9
合 计
【清单大师计价软件江苏版V9.48】

## 3.1 表-08 分部分项工程和单价措施项目清单与计价表
分部分项工程和单价措施项目清单与计价表
工程名称：男生宿舍 |  |  |  |  | 标段：
序号 | 项目编码 | 项目名称 | 项目特征描述 | 计量 单位 | 工程量 | 金额（元）
[6 empty] | 综合单价 | 合价 | 其中
暂估价
男生宿舍一至五层宿舍门（单扇）
1 | 011610001001 | 木门窗拆除 | 1、原有门扇拆除 2、尺寸：960*2100mm 3、部位：男生宿舍一至五层宿舍门 4、破损处砂浆粉补 5、水泥品牌:华新、海螺、盾石、红狮 | 樘 | 92
2 | 010801004001 | 定制木纹铁质教室门 | 1、采用甲级灰色烤漆金属钢质隔热防火门及安装（含门锁、铰链、门吸及其它配件）； 2、防火门高度约960*2100mm。具体定制尺寸以现场门洞测量为准； 3、门扇厚度≥50mm,门扇面板厚度≥0.8mm，门框板厚度≥1.2mm，铉链板厚度≥3.0mm。门扇内部填充料发泡水泥板密度标称值≥380kg/m³，耐火隔热性、耐火完整性≥1.5h; 4、品牌：盼盼、逸兔、王力、新多 | 樘 | 92
3 | 011206002001 | 块料零星项目 | 1、瓷砖修补 2、门扇拆除时涉及墙地面瓷砖破损处修补 3、拆除时周边连接处破损的瓷砖报价时自行考虑在内（后期结算不做调整） 4、瓷砖纹路规格接近原有瓷砖 5、品牌：冠军、欧美、加西亚、诺贝尔 6、投标单位自行查看现场综合考虑报价 | m | 515.2
4 | 011407001001 | 墙面油漆修补 | 1、油漆修补 2、每套门正反面腻子填补、打磨，油漆滚涂 3、油漆滚涂区域需考虑新旧乳胶漆衔接处理 4、品牌：多乐士、立邦、华润、美涂士 5、投标单位自行查看现场综合考虑报价 | 樘 | 92
5 | 07B001 | 垃圾清运费及卫生清理保洁 | 1、项目所产生的垃圾 2、垃圾灌袋，清理外运，卫生保洁 | 项 | 1
分部小计
男生宿舍一至五层强弱电间（单扇）
6 | 011610001002 | 木门窗拆除 | 1、原有门扇拆除 2、尺寸：770~1180*2100mm 3、部位：男生宿舍一至五层强弱电间 4、破损处砂浆粉补 5、水泥品牌:华新、海螺、盾石、红狮 | 樘 | 16
7 | 010801004002 | 定制木纹钢制隔热防火门 | 1、采用甲级灰色烤漆金属钢质隔热防火门及安装（含门锁、铰链、门吸及其它配件）； 2、防火门高度约770~1180*2100mm。具体定制尺寸以现场门洞测量为准； 3、门扇厚度≥50mm,门扇面板厚度≥0.8mm，门框板厚度≥1.2mm，铉链板厚度≥3.0mm。门扇内部填充料发泡水泥板密度标称值≥380kg/m³，耐火隔热性、耐火完整性≥1.5h; 4、品牌：盼盼、逸兔、王力、新多 | 樘 | 16
8 | 011206002002 | 块料零星项目 | 1、瓷砖修补 2、门扇拆除时涉及墙地面瓷砖破损处修补 3、拆除时周边连接处破损的瓷砖报价时自行考虑在内（后期结算不做调整） 4、瓷砖纹路规格接近原有瓷砖 5、品牌：冠军、欧美、加西亚、诺贝尔 6、投标单位自行查看现场综合考虑报价 | m | 89.6
9 | 011407001002 | 墙面油漆修补 | 1、油漆修补 2、每套门正反面腻子填补、打磨，油漆滚涂 3、油漆滚涂区域需考虑新旧乳胶漆衔接处理 4、品牌：多乐士、立邦、华润、美涂士 5、投标单位自行查看现场综合考虑报价 | 樘 | 4
10 | 07B002 | 垃圾清运费及卫生清理保洁 | 1、项目所产生的垃圾 2、垃圾灌袋，清理外运，卫生保洁 | 项 | 1
分部小计
男生宿舍一至五层管道井（单扇）
11 | 011610001003 | 木门窗拆除 | 1、原有门扇拆除 2、尺寸：570*1900mm 3、部位：男生宿舍一至五层管井 4、破损处砂浆粉补 5、水泥品牌:华新、海螺、盾石、红狮 | 樘 | 50
12 | 010801004003 | 定制木纹钢制隔热防火门 | 1、采用甲级灰色烤漆金属钢质隔热防火门及安装（含门锁、铰链、门吸及其它配件）； 2、防火门高度约570*1900mm。具体定制尺寸以现场门洞测量为准； 3、门扇厚度≥50mm,门扇面板厚度≥0.8mm，门框板厚度≥1.2mm，铉链板厚度≥3.0mm。门扇内部填充料发泡水泥板密度标称值≥380kg/m³，耐火隔热性、耐火完整性≥1.5h; 4、品牌：盼盼、逸兔、王力、新多 | 樘 | 50
13 | 011206002003 | 块料零星项目 | 1、瓷砖修补 2、门扇拆除时涉及墙地面瓷砖破损处修补 3、拆除时周边连接处破损的瓷砖报价时自行考虑在内（后期结算不做调整） 4、瓷砖纹路规格接近原有瓷砖 5、品牌：冠军、欧美、加西亚、诺贝尔 6、投标单位自行查看现场综合考虑报价 | m | 140
14 | 011407001003 | 墙面油漆修补 | 1、油漆修补 2、每套门正反面腻子填补、打磨，油漆滚涂 3、油漆滚涂区域需考虑新旧乳胶漆衔接处理 4、品牌：多乐士、立邦、华润、美涂士 5、投标单位自行查看现场综合考虑报价 | 樘 | 50
15 | 07B003 | 垃圾清运费及卫生清理保洁 | 1、项目所产生的垃圾 2、垃圾灌袋，清理外运，卫生保洁 | 项 | 1
分部小计
男生宿舍自修室（双开）
16 | 011610001004 | 木门窗拆除 | 1、原有门扇拆除 2、尺寸：1460*2100mm 3、部位：男生宿舍自修室 4、破损处砂浆粉补 5、水泥品牌:华新、海螺、盾石、红狮 | 樘 | 2
17 | 010801004004 | 定制木纹钢制隔热防火门（双开） | 1、采用甲级灰色烤漆金属钢质隔热防火门及安装（含门锁、铰链、门吸及其它配件）； 2、防火门高度约1460*2100mm。具体定制尺寸以现场门洞测量为准； 3、门扇厚度≥50mm,门扇面板厚度≥0.8mm，门框板厚度≥1.2mm，铉链板厚度≥3.0mm。门扇内部填充料发泡水泥板密度标称值≥380kg/m³，耐火隔热性、耐火完整性≥1.5h; 4、品牌：盼盼、逸兔、王力、新多 | 樘 | 2
18 | 011206002004 | 块料零星项目 | 1、瓷砖修补 2、门扇拆除时涉及墙地面瓷砖破损处修补 3、拆除时周边连接处破损的瓷砖报价时自行考虑在内（后期结算不做调整） 4、瓷砖纹路规格接近原有瓷砖 5、品牌：冠军、欧美、加西亚、诺贝尔 6、投标单位自行查看现场综合考虑报价 | m | 11.2
19 | 011407001004 | 墙面油漆修补 | 1、油漆修补 2、每套门正反面腻子填补、打磨，油漆滚涂 3、油漆滚涂区域需考虑新旧乳胶漆衔接处理 4、品牌：多乐士、立邦、华润、美涂士 5、投标单位自行查看现场综合考虑报价 | 樘 | 2
20 | 07B004 | 垃圾清运费及卫生清理保洁 | 1、项目所产生的垃圾 2、垃圾灌袋，清理外运，卫生保洁 | 项 | 1
分部小计
分部分项工程清单合计
单价措施项目清单合计
合 计
【清单大师计价软件江苏版V9.48】

## 3.2 表-11 总价措施项目清单与计价表
总价措施项目清单与计价表
工程名称：男生宿舍 |  |  |  |  | 标段：
序号 | 项目编码 | 项目名称 | 计算基础 | 费率（%） | 金额（元） | 调整 费率（%） | 调整后 金额（元） | 备注
1 | 011707001001 | 现场安全文明施工 |  | 0
1.1 |  | 基本费 | 分部分项工程费+单价措施项目费-除税工程设备费 | 1.5
1.2 |  | 标化增加费 | 分部分项工程费+单价措施项目费-除税工程设备费 | 0
1.3 |  | 扬尘污染防治增加费 | 分部分项工程费+单价措施项目费-除税工程设备费 | 0.21
2 | 011707010001 | 工程按质论价 | 分部分项工程费+单价措施项目费-除税工程设备费 | 0
3 | 011707002001 | 夜间施工 |  | 0
4 | 011707004001 | 二次搬运 |  | 0
5 | 011707005001 | 冬雨季施工 |  | 0
6 | 011707006001 | 地上、地下设施、建筑物的临时保护设施 |  | 0
7 | 011707007001 | 已完工程及设备保护费 |  | 0
8 | 011707008001 | 临时设施费 |  | 0
9 | 011707009001 | 赶工措施费 |  | 0
10 | 01B001 | 特殊条件下施工增加费 |  | 0
11 | 011707003001 | 非夜间施工照明 |  | 0
12 | 011707011001 | 住宅工程分户验收 |  | 0
13 | 011707012001 | 建筑工人实名制费用 |  | 0
14 | 011707015001 | 智慧工地费用 |  | 0 |  |  |  | 现场安全隐患排查、人员信息动态管理、扬尘管控视频监控、高处作业防护预警、危大工程监测预警和集成平台等设备、软件和管理费用。
合 计
【清单大师计价软件江苏版V9.48】

## 3.3 表-13 规费、税金项目计价表
规费、税金项目计价表
工程名称：男生宿舍 |  |  | 标段：
序号 | 项目名称 | 计算基础 | 计算基数(元) | 计算费率(％) | 金额(元)
1 | 规费 |  |  | 0
1.1 | 社会保险费 | 分部分项工程费+措施项目费+其他项目费-除税工程设备费 |  | 3.8
1.2 | 住房公积金 | 分部分项工程费+措施项目费+其他项目费-除税工程设备费 |  | 0.67
1.3 | 环境保护税 | 分部分项工程费+措施项目费+其他项目费-除税工程设备费 |  | 0
2 | 税金 | 分部分项工程费+措施项目费+其他项目费+规费-除税甲供材料和甲供设备费/1.01 |  | 9
合 计
【清单大师计价软件江苏版V9.48】

## 4.1 表-08 分部分项工程和单价措施项目清单与计价表
分部分项工程和单价措施项目清单与计价表
工程名称：食堂 |  |  |  |  | 标段：
序号 | 项目编码 | 项目名称 | 项目特征描述 | 计量 单位 | 工程量 | 金额（元）
[6 empty] | 综合单价 | 合价 | 其中
暂估价
食堂一至三层双开
1 | 011610001001 | 木门窗拆除 | 1、原有门扇拆除 2、尺寸：1470*2200mm 3、部位：食堂一至三层 4、破损处砂浆粉补 5、水泥品牌:华新、海螺、盾石、红狮 | 樘 | 36
2 | 010801004001 | 定制木纹钢制隔热防火门（双开） | 1、采用甲级白色烤漆金属钢质隔热防火门及安装（含门锁、铰链、门吸及其它配件）； 2、防火门高度约1470*2200mm。具体定制尺寸以现场门洞测量为准； 3、门扇厚度≥50mm,门扇面板厚度≥0.8mm，门框板厚度≥1.2mm，铉链板厚度≥3.0mm。门扇内部填充料发泡水泥板密度标称值≥380kg/m³，耐火隔热性、耐火完整性≥1.5h; 4、品牌：盼盼、逸兔、王力、新多 | 樘 | 36
3 | 011206002001 | 块料零星项目 | 1、瓷砖修补，墙裙瓷砖修补高度约1.35m宽度约10~30cm 2、门扇拆除时涉及墙地面瓷砖破损处修补 3、拆除时周边连接处破损的瓷砖报价时自行考虑在内（后期结算不做调整） 4、瓷砖纹路规格接近原有瓷砖 5、品牌：冠军、欧美、加西亚、诺贝尔 6、投标单位自行查看现场综合考虑报价 | m | 201.6
4 | 011407001001 | 墙面油漆修补 | 1、油漆修补 2、每套门正反面腻子填补、打磨，油漆滚涂 3、油漆滚涂区域需考虑新旧乳胶漆衔接处理 4、品牌：多乐士、立邦、华润、美涂士 5、投标单位自行查看现场综合考虑报价 | 樘 | 36
5 | 07B001 | 垃圾清运费及卫生清理保洁 | 1、项目所产生的垃圾 2、垃圾灌袋，清理外运，卫生保洁 | 项 | 1
分部小计
食堂一至三层单开
6 | 011610001002 | 木门窗拆除 | 1、原有门扇拆除 2、尺寸：970*2200mm 3、部位：食堂一至三层 4、破损处砂浆粉补 5、水泥品牌:华新、海螺、盾石、红狮 | 樘 | 4
7 | 010801004002 | 定制木纹钢制隔热防火门 | 1、采用甲级白色烤漆金属钢质隔热防火门及安装（含门锁、铰链、门吸及其它配件）； 2、防火门高度约970*2200mm。具体定制尺寸以现场门洞测量为准； 3、门扇厚度≥50mm,门扇面板厚度≥0.8mm，门框板厚度≥1.2mm，铉链板厚度≥3.0mm。门扇内部填充料发泡水泥板密度标称值≥380kg/m³，耐火隔热性、耐火完整性≥1.5h; 4、品牌：盼盼、逸兔、王力、新多 | 樘 | 4
8 | 011206002002 | 块料零星项目 | 1、瓷砖修补，墙裙瓷砖修补高度约1.35m宽度约10~30cm 2、门扇拆除时涉及墙地面瓷砖破损处修补 3、拆除时周边连接处破损的瓷砖报价时自行考虑在内（后期结算不做调整） 4、瓷砖纹路规格接近原有瓷砖 5、品牌：冠军、欧美、加西亚、诺贝尔 6、投标单位自行查看现场综合考虑报价 | m | 22.4
9 | 011407001002 | 墙面油漆修补 | 1、油漆修补 2、每套门正反面腻子填补、打磨，油漆滚涂 3、油漆滚涂区域需考虑新旧乳胶漆衔接处理 4、品牌：多乐士、立邦、华润、美涂士 5、投标单位自行查看现场综合考虑报价 | 樘 | 4
10 | 07B002 | 垃圾清运费及卫生清理保洁 | 1、项目所产生的垃圾 2、垃圾灌袋，清理外运，卫生保洁 | 项 | 1
分部小计
分部分项工程清单合计
单价措施项目清单合计
合 计
【清单大师计价软件江苏版V9.48】

## 4.2 表-11 总价措施项目清单与计价表
总价措施项目清单与计价表
工程名称：食堂 |  |  |  |  | 标段：
序号 | 项目编码 | 项目名称 | 计算基础 | 费率（%） | 金额（元） | 调整 费率（%） | 调整后 金额（元） | 备注
1 | 011707001001 | 现场安全文明施工 |  | 0
1.1 |  | 基本费 | 分部分项工程费+单价措施项目费-除税工程设备费 | 1.5
1.2 |  | 标化增加费 | 分部分项工程费+单价措施项目费-除税工程设备费 | 0
1.3 |  | 扬尘污染防治增加费 | 分部分项工程费+单价措施项目费-除税工程设备费 | 0.21
2 | 011707010001 | 工程按质论价 | 分部分项工程费+单价措施项目费-除税工程设备费 | 0
3 | 011707002001 | 夜间施工 |  | 0
4 | 011707004001 | 二次搬运 |  | 0
5 | 011707005001 | 冬雨季施工 |  | 0
6 | 011707006001 | 地上、地下设施、建筑物的临时保护设施 |  | 0
7 | 011707007001 | 已完工程及设备保护费 |  | 0
8 | 011707008001 | 临时设施费 |  | 0
9 | 011707009001 | 赶工措施费 |  | 0
10 | 01B001 | 特殊条件下施工增加费 |  | 0
11 | 011707003001 | 非夜间施工照明 |  | 0
12 | 011707011001 | 住宅工程分户验收 |  | 0
13 | 011707012001 | 建筑工人实名制费用 |  | 0
14 | 011707015001 | 智慧工地费用 |  | 0 |  |  |  | 现场安全隐患排查、人员信息动态管理、扬尘管控视频监控、高处作业防护预警、危大工程监测预警和集成平台等设备、软件和管理费用。
合 计
【清单大师计价软件江苏版V9.48】

## 4.3 表-13 规费、税金项目计价表
规费、税金项目计价表
工程名称：食堂 |  |  | 标段：
序号 | 项目名称 | 计算基础 | 计算基数(元) | 计算费率(％) | 金额(元)
1 | 规费 |  |  | 0
1.1 | 社会保险费 | 分部分项工程费+措施项目费+其他项目费-除税工程设备费 |  | 3.8
1.2 | 住房公积金 | 分部分项工程费+措施项目费+其他项目费-除税工程设备费 |  | 0.67
1.3 | 环境保护税 | 分部分项工程费+措施项目费+其他项目费-除税工程设备费 |  | 0
2 | 税金 | 分部分项工程费+措施项目费+其他项目费+规费-除税甲供材料和甲供设备费/1.01 |  | 9
合 计
【清单大师计价软件江苏版V9.48】